## SL
delta_V [m/s] | V [m/s] | V [Km/h] | q [N/mq] | CL | CD | D [Kg] | E | D=W/E [Kg] | Pno [KW] | Pno [hp] | Kv POT | Pd [hp] | Diff_P [hp] | RC [m/s] | Td [Kg] | teta [deg]
4 | 39.7077 | 142.9476 | 965.728 | 1.6 | 0.14784 | 397.3186 | 10.8225 | 397.3186 | 154.7684 | 207.4644 | 1.0149 | 669.8325 | 462.3681 | 8.1769 | 1282.8079 | 11.8847
| 43.7077 | 157.3476 | 1170.0956 | 1.3205 | 0.109 | 354.9147 | 12.1156 | 354.9147 | 152.1775 | 203.9913 | 1.0183 | 672.0597 | 468.0683 | 8.2777 | 1169.2841 | 10.9179
| 47.7077 | 171.7476 | 1394.0632 | 1.1084 | 0.08447 | 327.7015 | 13.1217 | 327.7015 | 153.3683 | 205.5875 | 1.022 | 674.5132 | 468.9257 | 8.2929 | 1075.1576 | 10.0111
| 51.7077 | 186.1476 | 1637.6307 | 0.94354 | 0.068371 | 311.5873 | 13.8003 | 311.5873 | 158.0533 | 211.8678 | 1.0261 | 677.1932 | 465.3254 | 8.2292 | 995.9269 | 9.1582
| 55.7077 | 200.5476 | 1900.7983 | 0.8129 | 0.05745 | 303.8942 | 14.1497 | 303.8942 | 166.0758 | 222.6218 | 1.0305 | 680.0995 | 457.4777 | 8.0904 | 928.3832 | 8.3512
| 59.7077 | 214.9476 | 2183.5659 | 0.70763 | 0.049832 | 302.8102 | 14.2003 | 302.8102 | 177.3657 | 237.7556 | 1.0352 | 683.2321 | 445.4765 | 7.8782 | 870.1778 | 7.5826
| 63.7077 | 229.3476 | 2485.9334 | 0.62156 | 0.044387 | 307.0734 | 14.0032 | 307.0734 | 191.9123 | 257.2551 | 1.0403 | 686.5911 | 429.336 | 7.5927 | 819.5516 | 6.8453
| 67.7077 | 243.7476 | 2807.901 | 0.55029 | 0.040412 | 315.7834 | 13.6169 | 315.7834 | 209.7472 | 281.1625 | 1.0457 | 690.1765 | 409.0141 | 7.2334 | 775.1614 | 6.1332
| 71.7077 | 258.1476 | 3149.4686 | 0.49061 | 0.037456 | 328.2837 | 13.0984 | 328.2837 | 230.9319 | 309.5602 | 1.0515 | 693.9883 | 384.4281 | 6.7986 | 735.9636 | 5.4407
| 75.7077 | 272.5476 | 3510.6361 | 0.44014 | 0.03522 | 344.0864 | 12.4969 | 344.0864 | 255.5503 | 342.5607 | 1.0576 | 698.0264 | 355.4656 | 6.2864 | 701.1352 | 4.7634
| 79.7077 | 286.9476 | 3891.4037 | 0.39707 | 0.033504 | 362.8231 | 11.8515 | 362.8231 | 283.703 | 380.299 | 1.0641 | 702.2908 | 321.9919 | 5.6944 | 670.0184 | 4.097
| 83.7077 | 301.3476 | 4291.7713 | 0.36003 | 0.032169 | 384.2109 | 11.1918 | 384.2109 | 315.5033 | 422.9267 | 1.0709 | 706.7817 | 283.855 | 5.0199 | 642.0811 | 3.4383
| 87.7077 | 315.7476 | 4711.7388 | 0.32794 | 0.031118 | 408.0302 | 10.5384 | 408.0302 | 351.0742 | 470.6088 | 1.078 | 711.4989 | 240.8901 | 4.2601 | 616.8882 | 2.7843
| 91.7077 | 330.1476 | 5151.3064 | 0.29996 | 0.030282 | 434.1081 | 9.9054 | 434.1081 | 390.5463 | 523.5205 | 1.0855 | 716.4424 | 192.9219 | 3.4118 | 594.0807 | 2.1322
| 95.7077 | 344.5476 | 5610.474 | 0.27541 | 0.02961 | 462.3071 | 9.3012 | 462.3071 | 434.0565 | 581.8452 | 1.0934 | 721.6123 | 139.7671 | 2.4718 | 573.3595 | 1.48
| 99.7077 | 358.9476 | 6089.2415 | 0.25375 | 0.029065 | 492.5167 | 8.7307 | 492.5167 | 481.7464 | 645.7727 | 1.1015 | 727.0086 | 81.2359 | 1.4366 | 554.4735 | 0.82564
| 103.7077 | 373.3476 | 6587.6091 | 0.23456 | 0.028618 | 524.6472 | 8.196 | 524.6472 | 533.7615 | 715.498 | 1.11 | 732.6313 | 17.1333 | 0.303 | 537.2104 | 0.16741
| 107.7077 | 387.7476 | 7105.5767 | 0.21746 | 0.028251 | 558.6254 | 7.6975 | 558.6254 | 590.2505 | 791.2205 | 1.1189 | 738.4803 | -52.7402 | -0.9327 | 521.3893 | -0.4962
| 111.7077 | 402.1476 | 7643.1442 | 0.20216 | 0.027945 | 594.3909 | 7.2343 | 594.3909 | 651.3646 | 873.1429 | 1.1281 | 744.5556 | -128.5873 | -2.274 | 506.8553 | -1.1665
| 115.7077 | 416.5476 | 8200.3118 | 0.18843 | 0.02769 | 631.8936 | 6.8049 | 631.8936 | 717.2575 | 961.4711 | 1.1377 | 750.8574 | -210.6138 | -3.7247 | 493.475 | -1.8448
| 119.7077 | 430.9476 | 8777.0794 | 0.17605 | 0.027475 | 671.0914 | 6.4075 | 671.0914 | 788.0842 | 1056.4132 | 1.1476 | 757.3855 | -299.0277 | -5.2883 | 481.1326 | -2.5321
| 123.7077 | 445.3476 | 9373.4469 | 0.16484 | 0.027293 | 711.9492 | 6.0398 | 711.9492 | 864.0018 | 1158.1793 | 1.1578 | 764.1399 | -394.0394 | -6.9685 | 469.7276 | -3.2295
| 127.7077 | 459.7476 | 9989.4145 | 0.15468 | 0.027139 | 754.4371 | 5.6996 | 754.4371 | 945.1681 | 1266.9813 | 1.1684 | 771.1207 | -495.8606 | -8.7692 | 459.1718 | -3.9377
| 131.7077 | 474.1476 | 10624.9821 | 0.14543 | 0.027007 | 798.5299 | 5.3849 | 798.5299 | 1031.7423 | 1383.0326 | 1.1793 | 778.3279 | -604.7047 | -10.6941 | 449.3879 | -4.6576
| 135.7077 | 488.5476 | 11280.1497 | 0.13698 | 0.026893 | 844.2057 | 5.0935 | 844.2057 | 1123.8845 | 1506.5476 | 1.1905 | 785.7615 | -720.7862 | -12.747 | 440.3076 | -5.3901
| 139.7077 | 502.9476 | 11954.9172 | 0.12925 | 0.026795 | 891.4461 | 4.8236 | 891.4461 | 1221.7556 | 1637.7421 | 1.2022 | 793.4214 | -844.3207 | -14.9317 | 431.8704 | -6.1358
| 143.7077 | 517.3476 | 12649.2848 | 0.12215 | 0.02671 | 940.2349 | 4.5733 | 940.2349 | 1325.517 | 1776.8324 | 1.2141 | 801.3076 | -975.5248 | -17.252 | 424.0228 | -6.8955
| 147.7077 | 531.7476 | 13363.2524 | 0.11563 | 0.026636 | 990.5582 | 4.341 | 990.5582 | 1435.3309 | 1924.036 | 1.2264 | 809.4203 | -1114.6158 | -19.7118 | 416.7167 | -7.6697
| 151.7077 | 546.1476 | 14096.8199 | 0.10961 | 0.026572 | 1042.4039 | 4.1251 | 1042.4039 | 1551.3598 | 2079.5708 | 1.239 | 817.7593 | -1261.8116 | -22.3149 | 409.9093 | -8.4591
| geometria |  | Pesi |  |  | quota |  |  | Aerodinamica |  |  |  | Motore |  |  | Elica
S (mq) | b (m) |  | Wto (Kg) |  |  | h (m) |  |  | CDo | e | Clmax_3D |  | POTo (hp) | n_mot | ammiss | rendim prrop
27.3 | 15.3 |  | 4300 |  |  | 0 |  |  | 0.026 | 0.78 | 1.6 |  | 550 | 2 | 0.75 | 0.8
AR |  |  | W/S (Kg/mq) | W/S (N/mq) |  | T [°K] | T/To |  | K |  |  |  | POTo_tot |  | POT_alb | POT_disp
8.5747 |  |  | 157.5092 | 1545.1648 |  | 288 | 1 |  | 0.047594 |  |  |  | 1100 |  | 825 | 660
[6 empty] | sigma | ro (Kg/mc)
[6 empty] | 1 | 1.225
E_max | 14.2138 | CL_S | 1.6 | V_S [Km/h] | 142.9476 |  | CD_S | 0.14784 |  | E_S | 10.8225 | D_S (Kg) | 397.3186 |  | P_S (hp) | 207.4644
|  | CL_P | 1.2802 | V_P [Km/h] | 159.8086 |  | CD_P | 0.104 |  | E_P | 12.3095 | D_P (Kg) | 349.3241 |  | P_P (hp) | 203.9184
|  | CL_E | 0.73912 | V_E [Km/h] | 210.32 |  | CD_E | 0.052 |  | E_E | 14.2138 | D_E (Kg) | 302.5235 |  | P_E (hp) | 232.4167
|  | CL_A | 0.42673 | V_A [Km/h] | 276.7967 |  | CD_A | 0.034667 |  | E_A | 12.3095 | D_A (Kg) | 349.3241 |  | P_A (hp) | 353.1971
d-CL | CL | CD |  | CD
0.1 | 0 | 0.026 |  | 0.026 |  | iterazione | Cdit | V_eq_P | Clit
| 0.1 | 0.026476 |  | 0.026476 |  | 1 | 0.0286 | 363.5118 | 0.24742
| 0.2 | 0.027904 |  | 0.027904 |  | 2 | 0.028914 | 362.193 | 0.24923
| 0.3 | 0.030283 |  | 0.030283 |  | 3 | 0.028956 | 362.015 | 0.24947
| 0.4 | 0.033615 |  | 0.033615 |  | 4 | 0.028962 | 361.9908 | 0.2495
| 0.5 | 0.037898 |  | 0.037898 |  | 5 | 0.028963 | 361.9875 | 0.24951
| 0.6 | 0.043134 |  | 0.043134
| 0.7 | 0.049321 |  | 0.049321
| 0.8 | 0.05646 |  | 0.05646
| 0.9 | 0.064551 |  | 0.064551
| 1 | 0.073594 |  | 0.073594
| 1.1 | 0.083588 |  | 0.083588
| 1.2 | 0.094535 |  | 0.094535
| 1.3 | 0.10643 |  | 0.10643
| 1.4 | 0.11928 |  | 0.11928
| 1.5 | 0.13309 |  | 0.13309
| 1.6 | 0.14784 |  | 0.14784
| 1.7 | 0.16355 |  | 0.16355
| 1.8 | 0.1802 |  | 0.1802

## h=2000
delta_V [m/s] | V [m/s] | V [Km/h] | q [N/mq] | CL | CD | D [Kg] | E | D=W/E [Kg] | Pno [KW] | Pno [hp] | Kv POT | Pd [hp] | Diff_P [hp] | RC [m/s] | Td [Kg] | teta [deg]
4 | 43.4344 | 156.3638 | 965.728 | 1.6 | 0.14784 | 397.3186 | 10.8225 | 397.3186 | 169.2941 | 226.9357 | 1.018 | 561.5469 | 334.6111 | 5.9175 | 983.1552 | 7.831
| 47.4344 | 170.7638 | 1151.7919 | 1.3415 | 0.11165 | 357.885 | 12.015 | 357.885 | 166.5351 | 223.2375 | 1.0217 | 563.5846 | 340.3471 | 6.019 | 903.5153 | 7.2905
| 51.4344 | 185.1638 | 1354.2366 | 1.141 | 0.08796 | 331.4908 | 12.9717 | 331.4908 | 167.2608 | 224.2102 | 1.0258 | 565.8114 | 341.6012 | 6.0412 | 836.5423 | 6.7457
| 55.4344 | 199.5638 | 1573.0622 | 0.98227 | 0.07192 | 314.8414 | 13.6577 | 314.8414 | 171.2143 | 229.5098 | 1.0301 | 568.2274 | 338.7176 | 5.9902 | 779.4939 | 6.2039
| 59.4344 | 213.9638 | 1808.2687 | 0.8545 | 0.060751 | 305.7121 | 14.0655 | 305.7121 | 178.2459 | 238.9355 | 1.0349 | 570.8327 | 331.8972 | 5.8696 | 730.3664 | 5.668
| 63.4344 | 228.3638 | 2059.8561 | 0.75013 | 0.052781 | 302.5567 | 14.2122 | 302.5567 | 188.2784 | 252.3839 | 1.0399 | 573.6271 | 321.2431 | 5.6811 | 687.6614 | 5.1386
| 67.4344 | 242.7638 | 2327.8244 | 0.66378 | 0.04697 | 304.2734 | 14.132 | 304.2734 | 201.2864 | 269.8209 | 1.0453 | 576.6107 | 306.7898 | 5.4255 | 650.236 | 4.6151
| 71.4344 | 257.1638 | 2612.1735 | 0.59152 | 0.042653 | 310.06 | 13.8683 | 310.06 | 217.2812 | 291.2616 | 1.0511 | 579.7834 | 288.5218 | 5.1025 | 617.2033 | 4.0964
| 75.4344 | 271.5638 | 2912.9035 | 0.53046 | 0.039392 | 319.3212 | 13.4661 | 319.3212 | 236.3014 | 316.7579 | 1.0572 | 583.1454 | 266.3875 | 4.711 | 587.8645 | 3.5808
| 79.4344 | 285.9638 | 3230.0144 | 0.47838 | 0.036892 | 331.6078 | 12.9671 | 331.6078 | 258.4059 | 346.3885 | 1.0636 | 586.6965 | 240.308 | 4.2498 | 561.6616 | 3.0671
| 83.4344 | 300.3638 | 3563.5062 | 0.43361 | 0.034948 | 346.5754 | 12.4071 | 346.5754 | 283.669 | 380.2534 | 1.0704 | 590.4369 | 210.1835 | 3.7171 | 538.1436 | 2.5536
| 87.4344 | 314.7638 | 3913.3789 | 0.39484 | 0.03342 | 363.9567 | 11.8146 | 363.9567 | 312.1771 | 418.468 | 1.0775 | 594.3664 | 175.8984 | 3.1107 | 516.9419 | 2.039
| 91.4344 | 329.1638 | 4279.6324 | 0.36105 | 0.032204 | 383.5416 | 11.2113 | 383.5416 | 344.0258 | 461.1606 | 1.085 | 598.4851 | 137.3245 | 2.4286 | 497.7526 | 1.5221
| 95.4344 | 343.5638 | 4662.2669 | 0.33142 | 0.031228 | 405.1628 | 10.613 | 405.1628 | 379.318 | 508.4692 | 1.0928 | 602.793 | 94.3237 | 1.6681 | 480.3227 | 1.0016
| 99.4344 | 357.9638 | 5061.2822 | 0.30529 | 0.030436 | 428.6863 | 10.0306 | 428.6863 | 418.1626 | 560.5397 | 1.101 | 607.29 | 46.7503 | 0.82677 | 464.4397 | 0.47644
| 103.4344 | 372.3638 | 5476.6784 | 0.28214 | 0.029788 | 454.0033 | 9.4713 | 454.0033 | 460.6732 | 617.5245 | 1.1095 | 611.9763 | -5.5482 | -0.098119 | 449.9243 | -0.054355
| 107.4344 | 386.7638 | 5908.4554 | 0.26152 | 0.029255 | 481.0249 | 8.9392 | 481.0249 | 506.9673 | 679.5808 | 1.1183 | 616.8517 | -62.7291 | -1.1094 | 436.6237 | -0.59168
| 111.4344 | 401.1638 | 6356.6134 | 0.24308 | 0.028812 | 509.678 | 8.4367 | 509.678 | 557.1654 | 746.8705 | 1.1275 | 621.9163 | -124.9541 | -2.2098 | 424.407 | -1.1364
| 115.4344 | 415.5638 | 6821.1522 | 0.22653 | 0.028442 | 539.9017 | 7.9644 | 539.9017 | 611.3908 | 819.5587 | 1.137 | 627.1701 | -192.3886 | -3.4024 | 413.1616 | -1.6891
| 119.4344 | 429.9638 | 7302.0719 | 0.21161 | 0.028131 | 571.6452 | 7.5221 | 571.6452 | 669.769 | 897.8136 | 1.1469 | 632.6131 | -265.2005 | -4.69 | 402.7899 | -2.2507
| 123.4344 | 444.3638 | 7799.3725 | 0.19811 | 0.027868 | 604.8661 | 7.109 | 604.8661 | 732.4271 | 981.8058 | 1.1571 | 638.2453 | -343.5605 | -6.0758 | 393.207 | -2.8216
| 127.4344 | 458.7638 | 8313.054 | 0.18587 | 0.027644 | 639.528 | 6.7237 | 639.528 | 799.4941 | 1071.7078 | 1.1676 | 644.0667 | -427.6412 | -7.5628 | 384.3386 | -3.4025
| 131.4344 | 473.1638 | 8843.1163 | 0.17473 | 0.027453 | 675.6004 | 6.3647 | 675.6004 | 871.0999 | 1167.6942 | 1.1785 | 650.0772 | -517.617 | -9.154 | 376.1194 | -3.994
| 135.4344 | 487.5638 | 9389.5596 | 0.16456 | 0.027289 | 713.0571 | 6.0304 | 713.0571 | 947.3758 | 1269.9408 | 1.1898 | 656.2769 | -613.6639 | -10.8526 | 368.4919 | -4.5965
| 139.4344 | 501.9638 | 9952.3837 | 0.15526 | 0.027147 | 751.8756 | 5.719 | 751.8756 | 1028.4541 | 1378.6248 | 1.2013 | 662.6659 | -715.9589 | -12.6616 | 361.4053 | -5.2104
| 143.4344 | 516.3638 | 10531.5887 | 0.14672 | 0.027024 | 792.0364 | 5.429 | 792.0364 | 1114.4676 | 1493.9244 | 1.2133 | 669.2439 | -824.6804 | -14.5843 | 354.8142 | -5.8363
| 147.4344 | 530.7638 | 11127.1746 | 0.13886 | 0.026918 | 833.5227 | 5.1588 | 833.5227 | 1205.55 | 1616.0188 | 1.2255 | 676.0112 | -940.0076 | -16.6239 | 348.6783 | -6.4746
| 151.4344 | 545.1638 | 11739.1413 | 0.13163 | 0.026825 | 876.3199 | 4.9069 | 876.3199 | 1301.8358 | 1745.0882 | 1.2382 | 682.9677 | -1062.1205 | -18.7834 | 342.9616 | -7.1257
| 155.4344 | 559.5638 | 12367.489 | 0.12494 | 0.026743 | 920.4152 | 4.6718 | 920.4152 | 1403.4596 | 1881.3132 | 1.2511 | 690.1133 | -1191.1998 | -21.0662 | 337.6316 | -7.7899
| geometria |  | Pesi |  |  | quota |  |  | Aerodinamica |  |  |  | Motore |  |  | Elica
S (mq) | b (m) |  | Wto (Kg) |  |  | h (m) |  |  | CDo | e | Clmax_3D |  | POTo (hp) | n_mot | ammiss | rendim prrop
27.3 | 15.3 |  | 4300 |  |  | 1829 |  |  | 0.026 | 0.78 | 1.6 |  | 550 | 2 | 0.75 | 0.8
AR |  |  | W/S (Kg/mq) | W/S (N/mq) |  | T [°K] | T/To |  | K |  |  |  | POTo_tot |  | POT_alb | POT_disp
8.5747 |  |  | 157.5092 | 1545.1648 |  | 276.1115 | 0.95872 |  | 0.047594 |  |  |  | 1100 |  | 689.5014 | 551.6011
[6 empty] | sigma | ro (Kg/mc)
[6 empty] | 0.83576 | 1.0238
E_max | 14.2138 | CL_S | 1.6 | V_S [Km/h] | 156.3638 |  | CD_S | 0.14784 |  | E_S | 10.8225 | D_S (Kg) | 397.3186 |  | P_S (hp) | 226.9357
|  | CL_P | 1.2802 | V_P [Km/h] | 174.8073 |  | CD_P | 0.104 |  | E_P | 12.3095 | D_P (Kg) | 349.3241 |  | P_P (hp) | 223.057
|  | CL_E | 0.73912 | V_E [Km/h] | 230.0594 |  | CD_E | 0.052 |  | E_E | 14.2138 | D_E (Kg) | 302.5235 |  | P_E (hp) | 254.23
|  | CL_A | 0.42673 | V_A [Km/h] | 302.7752 |  | CD_A | 0.034667 |  | E_A | 12.3095 | D_A (Kg) | 349.3241 |  | P_A (hp) | 386.3461
d-CL | CL | CD |  | CD
0.1 | 0 | 0.026 |  | 0.026 |  | iterazione | Cdit | V_eq_P | Clit
| 0.1 | 0.026476 |  | 0.026476 |  | 1 | 0.0286 | 363.5118 | 0.29604
| 0.2 | 0.027904 |  | 0.027904 |  | 2 | 0.030171 | 357.0889 | 0.30679
| 0.3 | 0.030283 |  | 0.030283 |  | 3 | 0.030479 | 355.8809 | 0.30888
| 0.4 | 0.033615 |  | 0.033615 |  | 4 | 0.030541 | 355.6433 | 0.30929
| 0.5 | 0.037898 |  | 0.037898 |  | 5 | 0.030553 | 355.5961 | 0.30937
| 0.6 | 0.043134 |  | 0.043134
| 0.7 | 0.049321 |  | 0.049321
| 0.8 | 0.05646 |  | 0.05646
| 0.9 | 0.064551 |  | 0.064551
| 1 | 0.073594 |  | 0.073594
| 1.1 | 0.083588 |  | 0.083588
| 1.2 | 0.094535 |  | 0.094535
| 1.3 | 0.10643 |  | 0.10643
| 1.4 | 0.11928 |  | 0.11928
| 1.5 | 0.13309 |  | 0.13309
| 1.6 | 0.14784 |  | 0.14784
| 1.7 | 0.16355 |  | 0.16355
| 1.8 | 0.1802 |  | 0.1802

## h=4000
delta_V [m/s] | V [m/s] | V [Km/h] | q [N/mq] | CL | CD | D [Kg] | E | D=W/E [Kg] | Pno [KW] | Pno [hp] | Kv POT | Pd [hp] | Diff_P [hp] | RC [m/s] | Td [Kg] | teta [deg]
4 | 47.7039 | 171.7339 | 965.728 | 1.6 | 0.14784 | 397.3186 | 10.8225 | 397.3186 | 185.9352 | 249.2428 | 1.022 | 467.3373 | 218.0945 | 3.857 | 744.9836 | 4.6379
| 51.7039 | 186.1339 | 1134.4718 | 1.362 | 0.11429 | 360.8234 | 11.9172 | 360.8234 | 183.015 | 245.3284 | 1.026 | 469.194 | 223.8656 | 3.959 | 690.0797 | 4.3918
| 55.7039 | 200.5339 | 1316.7956 | 1.1734 | 0.091533 | 335.4211 | 12.8197 | 335.4211 | 183.2925 | 245.7004 | 1.0304 | 471.2075 | 225.5071 | 3.9881 | 643.275 | 4.1058
| 59.7039 | 214.9339 | 1512.6992 | 1.0215 | 0.075658 | 318.4955 | 13.501 | 318.4955 | 186.5412 | 250.0552 | 1.0352 | 473.3778 | 223.3226 | 3.9494 | 602.9416 | 3.7932
| 63.7039 | 229.3339 | 1722.1828 | 0.89721 | 0.064312 | 308.2248 | 13.9509 | 308.2248 | 192.6204 | 258.2043 | 1.0403 | 475.705 | 217.5006 | 3.8465 | 567.8606 | 3.4619
| 67.7039 | 243.7339 | 1945.2464 | 0.79433 | 0.05603 | 303.309 | 14.177 | 303.309 | 201.4502 | 270.0405 | 1.0457 | 478.189 | 208.1485 | 3.6811 | 537.1009 | 3.117
| 71.7039 | 258.1339 | 2181.8899 | 0.70818 | 0.049869 | 302.8002 | 14.2008 | 302.8002 | 212.9942 | 285.515 | 1.0515 | 480.8298 | 195.3148 | 3.4541 | 509.9395 | 2.7613
| 75.7039 | 272.5339 | 2432.1133 | 0.63532 | 0.04521 | 305.9942 | 14.0526 | 305.9942 | 227.2481 | 304.6221 | 1.0576 | 483.6275 | 179.0054 | 3.1657 | 485.8058 | 2.3968
| 79.7039 | 286.9339 | 2695.9166 | 0.57315 | 0.041635 | 312.3588 | 13.7662 | 312.3588 | 244.2318 | 327.3884 | 1.0641 | 486.582 | 159.1935 | 2.8153 | 464.2442 | 2.0244
| 83.7039 | 301.3339 | 2973.2999 | 0.51968 | 0.038853 | 321.4861 | 13.3754 | 321.4861 | 263.9834 | 353.8652 | 1.0709 | 489.6933 | 135.8281 | 2.4021 | 444.8857 | 1.6446
| 87.7039 | 315.7339 | 3264.2631 | 0.47336 | 0.036664 | 333.0587 | 12.9106 | 333.0587 | 286.5553 | 384.1224 | 1.078 | 492.9615 | 108.839 | 1.9248 | 427.4291 | 1.2576
| 91.7039 | 330.1339 | 3568.8062 | 0.43296 | 0.034922 | 346.8271 | 12.3981 | 346.8271 | 312.0109 | 418.2451 | 1.0855 | 496.3865 | 78.1414 | 1.3819 | 411.6254 | 0.86351
| 95.7039 | 344.5339 | 3886.9293 | 0.39753 | 0.033521 | 362.5929 | 11.859 | 362.5929 | 340.4221 | 456.3299 | 1.0933 | 499.9684 | 43.6385 | 0.77174 | 397.2673 | 0.46206
| 99.7039 | 358.9339 | 4218.6323 | 0.36627 | 0.032385 | 380.1963 | 11.3099 | 380.1963 | 371.8681 | 498.4827 | 1.1015 | 503.707 | 5.2243 | 0.092391 | 384.181 | 0.053097
| 103.7039 | 373.3339 | 4563.9153 | 0.33856 | 0.031455 | 399.5082 | 10.7632 | 399.5082 | 406.4337 | 544.8173 | 1.11 | 507.6026 | -37.2147 | -0.65814 | 372.2191 | -0.36365
| 107.7039 | 387.7339 | 4922.7781 | 0.31388 | 0.030689 | 420.4227 | 10.2278 | 420.4227 | 444.2081 | 595.4532 | 1.1189 | 511.6549 | -83.7983 | -1.482 | 361.2565 | -0.78845
| 111.7039 | 402.1339 | 5295.221 | 0.2918 | 0.030053 | 442.8526 | 9.7098 | 442.8526 | 485.2845 | 650.5154 | 1.1281 | 515.8641 | -134.6513 | -2.3813 | 351.1858 | -1.2216
| 115.7039 | 416.5339 | 5681.2437 | 0.27198 | 0.029521 | 466.7255 | 9.2131 | 466.7255 | 529.7591 | 710.1328 | 1.1377 | 520.2301 | -189.9027 | -3.3584 | 341.9144 | -1.6634
| 119.7039 | 430.9339 | 6080.8464 | 0.2541 | 0.029073 | 491.9809 | 8.7402 | 491.9809 | 577.7307 | 774.438 | 1.1475 | 524.753 | -249.685 | -4.4156 | 333.3624 | -2.1142
| 123.7039 | 445.3339 | 6494.029 | 0.23794 | 0.028694 | 518.568 | 8.2921 | 518.568 | 629.3003 | 843.5661 | 1.1578 | 529.4327 | -314.1334 | -5.5554 | 325.4598 | -2.5741
| 127.7039 | 459.7339 | 6920.7915 | 0.22326 | 0.028372 | 546.4436 | 7.8691 | 546.4436 | 684.5708 | 917.6553 | 1.1684 | 534.2692 | -383.386 | -6.7801 | 318.1456 | -3.0436
| 131.7039 | 474.1339 | 7361.134 | 0.20991 | 0.028097 | 575.5712 | 7.4708 | 575.5712 | 743.6466 | 996.8453 | 1.1793 | 539.2626 | -457.5827 | -8.0923 | 311.3663 | -3.5229
| 135.7039 | 488.5339 | 7815.0564 | 0.19772 | 0.027861 | 605.9195 | 7.0967 | 605.9195 | 806.6333 | 1081.2779 | 1.1905 | 544.4128 | -536.8651 | -9.4944 | 305.0745 | -4.0122
| 139.7039 | 502.9339 | 8282.5588 | 0.18656 | 0.027656 | 637.4616 | 6.7455 | 637.4616 | 873.6379 | 1171.0964 | 1.2021 | 549.7199 | -621.3765 | -10.9889 | 299.2284 | -4.5118
| 143.7039 | 517.3339 | 8763.6411 | 0.17632 | 0.02748 | 670.1743 | 6.4162 | 670.1743 | 944.7681 | 1266.4452 | 1.2141 | 555.1837 | -711.2615 | -12.5786 | 293.7907 | -5.022
| 147.7039 | 531.7339 | 9258.3033 | 0.1669 | 0.027326 | 704.0376 | 6.1076 | 704.0376 | 1020.1328 | 1367.4702 | 1.2264 | 560.8045 | -806.6658 | -14.2658 | 288.7283 | -5.5429
| 151.7039 | 546.1339 | 9766.5454 | 0.15821 | 0.027191 | 739.0339 | 5.8184 | 739.0339 | 1099.8413 | 1474.318 | 1.239 | 566.582 | -907.736 | -16.0532 | 284.0115 | -6.0748
| 155.7039 | 560.5339 | 10288.3675 | 0.15019 | 0.027074 | 775.148 | 5.5473 | 775.148 | 1184.0036 | 1587.1362 | 1.252 | 572.5164 | -1014.6198 | -17.9434 | 279.6136 | -6.618
| 159.7039 | 574.9339 | 10823.7696 | 0.14276 | 0.02697 | 812.3665 | 5.2932 | 812.3665 | 1272.7305 | 1706.073 | 1.2653 | 578.6076 | -1127.4654 | -19.9391 | 275.5108 | -7.1726
| geometria |  | Pesi |  |  | quota |  |  | Aerodinamica |  |  |  | Motore |  |  | Elica
S (mq) | b (m) |  | Wto (Kg) |  |  | h (m) |  |  | CDo | e | Clmax_3D |  | POTo (hp) | n_mot | ammiss | rendim prrop
27.3 | 15.3 |  | 4300 |  |  | 3660 |  |  | 0.026 | 0.78 | 1.6 |  | 550 | 2 | 0.75 | 0.8
AR |  |  | W/S (Kg/mq) | W/S (N/mq) |  | T [°K] | T/To |  | K |  |  |  | POTo_tot |  | POT_alb | POT_disp
8.5747 |  |  | 157.5092 | 1545.1648 |  | 264.21 | 0.9174 |  | 0.047594 |  |  |  | 1100 |  | 571.6044 | 457.2835
[6 empty] | sigma | ro (Kg/mc)
[6 empty] | 0.69285 | 0.84875
E_max | 14.2138 | CL_S | 1.6 | V_S [Km/h] | 171.7339 |  | CD_S | 0.14784 |  | E_S | 10.8225 | D_S (Kg) | 397.3186 |  | P_S (hp) | 249.2428
|  | CL_P | 1.2802 | V_P [Km/h] | 191.9904 |  | CD_P | 0.104 |  | E_P | 12.3095 | D_P (Kg) | 349.3241 |  | P_P (hp) | 244.9828
|  | CL_E | 0.73912 | V_E [Km/h] | 252.6735 |  | CD_E | 0.052 |  | E_E | 14.2138 | D_E (Kg) | 302.5235 |  | P_E (hp) | 279.2201
|  | CL_A | 0.42673 | V_A [Km/h] | 332.5371 |  | CD_A | 0.034667 |  | E_A | 12.3095 | D_A (Kg) | 349.3241 |  | P_A (hp) | 424.3227
d-CL | CL | CD |  | CD
0.1 | 0 | 0.026 |  | 0.026 |  | iterazione | Cdit | V_eq_P | Clit
| 0.1 | 0.026476 |  | 0.026476 |  | 1 | 0.0286 | 363.5118 | 0.3571
| 0.2 | 0.027904 |  | 0.027904 |  | 2 | 0.032069 | 349.9001 | 0.38543
| 0.3 | 0.030283 |  | 0.030283 |  | 3 | 0.03307 | 346.3336 | 0.39341
| 0.4 | 0.033615 |  | 0.033615 |  | 4 | 0.033366 | 345.3072 | 0.39575
| 0.5 | 0.037898 |  | 0.037898 |  | 5 | 0.033454 | 345.0043 | 0.39645
| 0.6 | 0.043134 |  | 0.043134
| 0.7 | 0.049321 |  | 0.049321
| 0.8 | 0.05646 |  | 0.05646
| 0.9 | 0.064551 |  | 0.064551
| 1 | 0.073594 |  | 0.073594
| 1.1 | 0.083588 |  | 0.083588
| 1.2 | 0.094535 |  | 0.094535
| 1.3 | 0.10643 |  | 0.10643
| 1.4 | 0.11928 |  | 0.11928
| 1.5 | 0.13309 |  | 0.13309
| 1.6 | 0.14784 |  | 0.14784
| 1.7 | 0.16355 |  | 0.16355
| 1.8 | 0.1802 |  | 0.1802

## h=6000
delta_V [m/s] | V [m/s] | V [Km/h] | q [N/mq] | CL | CD | D [Kg] | E | D=W/E [Kg] | Pno [KW] | Pno [hp] | Kv POT | Pd [hp] | Diff_P [hp] | RC [m/s] | Td [Kg] | teta [deg]
4 | 54.119 | 194.8282 | 965.728 | 1.6 | 0.14784 | 397.3186 | 10.8225 | 397.3186 | 210.9392 | 282.7603 | 1.0287 | 365.4831 | 82.7228 | 1.4629 | 513.556 | 1.5491
| 58.119 | 209.2282 | 1113.76 | 1.3873 | 0.1176 | 364.5083 | 11.7967 | 364.5083 | 207.8233 | 278.5835 | 1.0333 | 367.1211 | 88.5377 | 1.5658 | 480.354 | 1.5439
| 62.119 | 223.6282 | 1272.3433 | 1.2144 | 0.096192 | 340.5948 | 12.625 | 340.5948 | 207.554 | 278.2225 | 1.0382 | 368.881 | 90.6585 | 1.6033 | 451.5772 | 1.4791
| 66.119 | 238.0282 | 1441.4779 | 1.0719 | 0.080687 | 323.6709 | 13.2851 | 323.6709 | 209.9416 | 281.4231 | 1.0435 | 370.7627 | 89.3396 | 1.58 | 426.4223 | 1.3694
| 70.119 | 252.4282 | 1621.1639 | 0.95312 | 0.069236 | 312.3572 | 13.7663 | 312.3572 | 214.8602 | 288.0163 | 1.0492 | 372.7663 | 84.75 | 1.4988 | 404.2696 | 1.2249
| 74.119 | 266.8282 | 1811.4011 | 0.85302 | 0.060631 | 305.6363 | 14.069 | 305.6363 | 222.2303 | 297.8958 | 1.0551 | 374.8918 | 76.9959 | 1.3617 | 384.6329 | 1.0527
| 78.119 | 281.2282 | 2012.1896 | 0.7679 | 0.054065 | 302.7444 | 14.2034 | 302.7444 | 232.0072 | 311.0016 | 1.0615 | 377.1391 | 66.1374 | 1.1696 | 367.1258 | 0.85795
| 82.119 | 295.6282 | 2223.5294 | 0.69492 | 0.048983 | 303.0989 | 14.1868 | 303.0989 | 244.1725 | 327.309 | 1.0681 | 379.5082 | 52.1992 | 0.92314 | 351.4371 | 0.64415
| 86.119 | 310.0282 | 2445.4205 | 0.63186 | 0.045002 | 306.2495 | 14.0408 | 306.2495 | 258.7278 | 346.8201 | 1.0751 | 381.9992 | 35.1791 | 0.62214 | 337.3134 | 0.41395
| 90.119 | 324.4282 | 2677.8629 | 0.57701 | 0.041846 | 311.8433 | 13.789 | 311.8433 | 275.6904 | 369.5581 | 1.0825 | 384.6121 | 15.054 | 0.26623 | 324.5463 | 0.16927
| 94.119 | 338.8282 | 2920.8567 | 0.52901 | 0.039319 | 319.6011 | 13.4543 | 319.6011 | 295.0899 | 395.5629 | 1.0902 | 387.3468 | -8.216 | -0.1453 | 312.9628 | -0.088459
| 98.119 | 353.2282 | 3174.4017 | 0.48676 | 0.037276 | 329.2991 | 13.058 | 329.2991 | 316.9658 | 424.8872 | 1.0982 | 390.2034 | -34.6837 | -0.61338 | 302.4183 | -0.35821
| 102.119 | 367.6282 | 3438.498 | 0.44937 | 0.035611 | 340.7566 | 12.619 | 340.7566 | 341.3655 | 457.5946 | 1.1066 | 393.1819 | -64.4127 | -1.1391 | 292.7905 | -0.63919
| 106.119 | 382.0282 | 3713.1457 | 0.41613 | 0.034242 | 353.8264 | 12.1529 | 353.8264 | 368.3428 | 493.7571 | 1.1153 | 396.2822 | -97.4749 | -1.7238 | 283.9759 | -0.93084
| 110.119 | 396.4282 | 3998.3446 | 0.38645 | 0.033108 | 368.3873 | 11.6725 | 368.3873 | 397.9566 | 533.4539 | 1.1244 | 399.5044 | -133.9495 | -2.3689 | 275.8857 | -1.2327
| 114.119 | 410.8282 | 4294.0948 | 0.35983 | 0.032162 | 384.3391 | 11.188 | 384.3391 | 430.2703 | 576.7699 | 1.1338 | 402.8484 | -173.9215 | -3.0758 | 268.444 | -1.5446
| 118.119 | 425.2282 | 4600.3964 | 0.33588 | 0.031369 | 401.5984 | 10.7072 | 401.5984 | 465.3509 | 623.7947 | 1.1436 | 406.3143 | -217.4805 | -3.8461 | 261.5847 | -1.8661
| 122.119 | 439.6282 | 4917.2492 | 0.31423 | 0.0307 | 420.0949 | 10.2358 | 420.0949 | 503.2682 | 674.6223 | 1.1537 | 409.902 | -264.7203 | -4.6815 | 255.2506 | -2.1972
| 126.119 | 454.0282 | 5244.6534 | 0.29462 | 0.030131 | 439.7696 | 9.7778 | 439.7696 | 544.0948 | 729.3496 | 1.1641 | 413.6116 | -315.738 | -5.5838 | 249.3918 | -2.5377
| 130.119 | 468.4282 | 5582.6088 | 0.27678 | 0.029646 | 460.5722 | 9.3362 | 460.5722 | 587.9052 | 788.0767 | 1.1749 | 417.443 | -370.6337 | -6.5546 | 243.9644 | -2.8876
| 134.119 | 482.8282 | 5931.1156 | 0.26052 | 0.02923 | 482.46 | 8.9127 | 482.46 | 634.776 | 850.9061 | 1.186 | 421.3964 | -429.5098 | -7.5958 | 238.9299 | -3.2469
| 138.119 | 497.2282 | 6290.1736 | 0.24565 | 0.028872 | 505.3962 | 8.5082 | 505.3962 | 684.785 | 917.9423 | 1.1975 | 425.4715 | -492.4708 | -8.7093 | 234.254 | -3.6155
| 142.119 | 511.6282 | 6659.783 | 0.23201 | 0.028562 | 529.3491 | 8.1232 | 529.3491 | 738.0116 | 989.2917 | 1.2093 | 429.6686 | -559.6231 | -9.8969 | 229.9066 | -3.9935
| 146.119 | 526.0282 | 7039.9436 | 0.21949 | 0.028293 | 554.2915 | 7.7577 | 554.2915 | 794.5363 | 1065.0621 | 1.2215 | 433.9874 | -631.0746 | -11.1605 | 225.8606 | -4.3808
| 150.119 | 540.4282 | 7430.6556 | 0.20794 | 0.028058 | 580.1995 | 7.4112 | 580.1995 | 854.4406 | 1145.3627 | 1.234 | 438.4282 | -706.9345 | -12.502 | 222.0919 | -4.7775
| 154.119 | 554.8282 | 7831.9188 | 0.19729 | 0.027853 | 607.0524 | 7.0834 | 607.0524 | 917.8068 | 1230.304 | 1.2468 | 442.9908 | -787.3132 | -13.9235 | 218.579 | -5.1837
| 158.119 | 569.2282 | 8243.7334 | 0.18744 | 0.027672 | 634.8322 | 6.7734 | 634.8322 | 984.718 | 1319.9973 | 1.26 | 447.6753 | -872.3221 | -15.4269 | 215.3025 | -5.5994
| 162.119 | 583.6282 | 8666.0993 | 0.1783 | 0.027513 | 663.5228 | 6.4806 | 663.5228 | 1055.258 | 1414.555 | 1.2735 | 452.4816 | -962.0734 | -17.0141 | 212.2447 | -6.0246
| 166.119 | 598.0282 | 9099.0164 | 0.16982 | 0.027372 | 693.1103 | 6.2039 | 693.1103 | 1129.5113 | 1514.0902 | 1.2874 | 457.4098 | -1056.6804 | -18.6872 | 209.3901 | -6.4595
| geometria |  | Pesi |  |  | quota |  |  | Aerodinamica |  |  |  | Motore |  |  | Elica
S (mq) | b (m) |  | Wto (Kg) |  |  | h (m) |  |  | CDo | e | Clmax_3D |  | POTo (hp) | n_mot | ammiss | rendim prrop
27.3 | 15.3 |  | 4300 |  |  | 6000 |  |  | 0.026 | 0.78 | 1.6 |  | 550 | 2 | 0.75 | 0.8
AR |  |  | W/S (Kg/mq) | W/S (N/mq) |  | T [°K] | T/To |  | K |  |  |  | POTo_tot |  | POT_alb | POT_disp
8.5747 |  |  | 157.5092 | 1545.1648 |  | 249 | 0.86458 |  | 0.047594 |  |  |  | 1100 |  | 444.1237 | 355.299
[6 empty] | sigma | ro (Kg/mc)
[6 empty] | 0.53833 | 0.65946
E_max | 14.2138 | CL_S | 1.6 | V_S [Km/h] | 194.8282 |  | CD_S | 0.14784 |  | E_S | 10.8225 | D_S (Kg) | 397.3186 |  | P_S (hp) | 282.7603
|  | CL_P | 1.2802 | V_P [Km/h] | 217.8087 |  | CD_P | 0.104 |  | E_P | 12.3095 | D_P (Kg) | 349.3241 |  | P_P (hp) | 277.9275
|  | CL_E | 0.73912 | V_E [Km/h] | 286.6524 |  | CD_E | 0.052 |  | E_E | 14.2138 | D_E (Kg) | 302.5235 |  | P_E (hp) | 316.7688
|  | CL_A | 0.42673 | V_A [Km/h] | 377.2558 |  | CD_A | 0.034667 |  | E_A | 12.3095 | D_A (Kg) | 349.3241 |  | P_A (hp) | 481.3845
d-CL | CL | CD |  | CD
0.1 | 0 | 0.026 |  | 0.026 |  | iterazione | Cdit | V_eq_P | Clit
| 0.1 | 0.026476 |  | 0.026476 |  | 1 | 0.0286 | 363.5118 | 0.45961
| 0.2 | 0.027904 |  | 0.027904 |  | 2 | 0.036054 | 336.5046 | 0.53634
| 0.3 | 0.030283 |  | 0.030283 |  | 3 | 0.039691 | 325.8944 | 0.57183
| 0.4 | 0.033615 |  | 0.033615 |  | 4 | 0.041563 | 320.9265 | 0.58967
| 0.5 | 0.037898 |  | 0.037898 |  | 5 | 0.042549 | 318.4275 | 0.59897
| 0.6 | 0.043134 |  | 0.043134
| 0.7 | 0.049321 |  | 0.049321
| 0.8 | 0.05646 |  | 0.05646
| 0.9 | 0.064551 |  | 0.064551
| 1 | 0.073594 |  | 0.073594
| 1.1 | 0.083588 |  | 0.083588
| 1.2 | 0.094535 |  | 0.094535
| 1.3 | 0.10643 |  | 0.10643
| 1.4 | 0.11928 |  | 0.11928
| 1.5 | 0.13309 |  | 0.13309
| 1.6 | 0.14784 |  | 0.14784
| 1.7 | 0.16355 |  | 0.16355
| 1.8 | 0.1802 |  | 0.1802

## h=8000
delta_V [m/s] | V [m/s] | V [Km/h] | q [N/mq] | CL | CD | D [Kg] | E | D=W/E [Kg] | Pno [KW] | Pno [hp] | Kv POT | Pd [hp] | Diff_P [hp] | RC [m/s] | Td [Kg] | teta [deg]
4 | 60.6603 | 218.3772 | 965.728 | 1.6 | 0.14784 | 397.3186 | 10.8225 | 397.3186 | 236.4356 | 316.9377 | 1.0364 | 293.091 | -23.8467 | -0.42173 | 367.424 | -0.39837
| 64.6603 | 232.7772 | 1097.2892 | 1.4082 | 0.12037 | 367.5783 | 11.6982 | 367.5783 | 233.1615 | 312.549 | 1.0416 | 294.5534 | -17.9956 | -0.31825 | 346.4144 | -0.28202
| 68.6603 | 247.1772 | 1237.2488 | 1.2489 | 0.10023 | 345.1052 | 12.46 | 345.1052 | 232.4484 | 311.593 | 1.0471 | 296.1128 | -15.4802 | -0.27376 | 327.9602 | -0.22847
| 72.6603 | 261.5772 | 1385.6068 | 1.1152 | 0.085186 | 328.474 | 13.0908 | 328.474 | 234.1356 | 313.8547 | 1.0529 | 297.7692 | -16.0855 | -0.28447 | 311.6393 | -0.22433
| 76.6603 | 275.9772 | 1542.3631 | 1.0018 | 0.073767 | 316.6213 | 13.5809 | 316.6213 | 238.1112 | 319.184 | 1.0591 | 299.5226 | -19.6614 | -0.34771 | 297.1178 | -0.2599
| 80.6603 | 290.3772 | 1707.5178 | 0.90492 | 0.064973 | 308.7407 | 13.9275 | 308.7407 | 244.2997 | 327.4795 | 1.0657 | 301.373 | -26.1065 | -0.46169 | 284.128 | -0.32798
| 84.6603 | 304.7772 | 1881.0709 | 0.82143 | 0.058113 | 304.2116 | 14.1349 | 304.2116 | 252.6532 | 338.6772 | 1.0726 | 303.3203 | -35.3568 | -0.62528 | 272.4528 | -0.42321
| 88.6603 | 319.1772 | 2063.0224 | 0.74898 | 0.052699 | 302.5501 | 14.2125 | 302.5501 | 263.1454 | 352.7418 | 1.0798 | 305.3647 | -47.3771 | -0.83786 | 261.9143 | -0.5415
| 92.6603 | 333.5772 | 2253.3722 | 0.68571 | 0.048379 | 303.3747 | 14.1739 | 303.3747 | 275.767 | 369.6609 | 1.0874 | 307.5061 | -62.1548 | -1.0992 | 252.3653 | -0.67975
| 96.6603 | 347.9772 | 2452.1204 | 0.63013 | 0.044898 | 306.3809 | 14.0348 | 306.3809 | 290.522 | 389.4397 | 1.0953 | 309.7444 | -79.6953 | -1.4094 | 243.6829 | -0.83552
| 100.6603 | 362.3772 | 2659.267 | 0.58105 | 0.042068 | 311.3236 | 13.812 | 311.3236 | 307.4252 | 412.0981 | 1.1035 | 312.0798 | -100.0184 | -1.7688 | 235.7637 | -1.0069
| 104.6603 | 376.7772 | 2874.8119 | 0.53748 | 0.039749 | 318.0036 | 13.5219 | 318.0036 | 326.4999 | 437.6675 | 1.1121 | 314.5121 | -123.1554 | -2.178 | 228.5204 | -1.1925
| 108.6603 | 391.1772 | 3098.7552 | 0.49864 | 0.037834 | 326.2575 | 13.1798 | 326.2575 | 347.7768 | 466.1888 | 1.1211 | 317.0414 | -149.1473 | -2.6376 | 221.8783 | -1.3911
| 112.6603 | 405.5772 | 3331.0969 | 0.46386 | 0.036241 | 335.9508 | 12.7995 | 335.9508 | 371.2921 | 497.7106 | 1.1304 | 319.6678 | -178.0429 | -3.1487 | 215.7732 | -1.6016
| 116.6603 | 419.9772 | 3571.837 | 0.4326 | 0.034907 | 346.9712 | 12.393 | 346.9712 | 397.087 | 532.2883 | 1.14 | 322.3911 | -209.8972 | -3.712 | 210.1501 | -1.8235
| 120.6603 | 434.3772 | 3820.9754 | 0.40439 | 0.033783 | 359.225 | 11.9702 | 359.225 | 425.2068 | 569.9823 | 1.15 | 325.2114 | -244.7709 | -4.3287 | 204.9609 | -2.0561
| 124.6603 | 448.7772 | 4078.5122 | 0.37886 | 0.032831 | 372.6332 | 11.5395 | 372.6332 | 455.6999 | 610.8577 | 1.1603 | 328.1287 | -282.729 | -5 | 200.1639 | -2.2989
| 128.6603 | 463.1772 | 4344.4474 | 0.35566 | 0.03202 | 387.1289 | 11.1074 | 387.1289 | 488.6178 | 654.9836 | 1.1709 | 331.143 | -323.8406 | -5.7271 | 195.7225 | -2.5514
| 132.6603 | 477.5772 | 4618.7809 | 0.33454 | 0.031327 | 402.655 | 10.6791 | 402.655 | 524.0143 | 702.4321 | 1.1819 | 334.2543 | -368.1778 | -6.5112 | 191.6045 | -2.8135
| 136.6603 | 491.9772 | 4901.5128 | 0.31524 | 0.03073 | 419.1628 | 10.2585 | 419.1628 | 561.9455 | 753.2782 | 1.1933 | 337.4626 | -415.8156 | -7.3536 | 187.7816 | -3.0848
| 140.6603 | 506.3772 | 5192.6431 | 0.29757 | 0.030214 | 436.6103 | 9.8486 | 436.6103 | 602.469 | 807.5991 | 1.205 | 340.7679 | -466.8313 | -8.2558 | 184.2285 | -3.3651
| 144.6603 | 520.7772 | 5492.1718 | 0.28134 | 0.029767 | 454.9614 | 9.4514 | 454.9614 | 645.6439 | 865.4744 | 1.217 | 344.1701 | -521.3043 | -9.2192 | 180.9229 | -3.6542
| 148.6603 | 535.1772 | 5800.0988 | 0.2664 | 0.029378 | 474.1847 | 9.0682 | 474.1847 | 691.531 | 926.9852 | 1.2294 | 347.6694 | -579.3158 | -10.2451 | 177.8448 | -3.952
| 152.6603 | 549.5772 | 6116.4243 | 0.25263 | 0.029037 | 494.2527 | 8.7 | 494.2527 | 740.1918 | 992.2142 | 1.2421 | 351.2657 | -640.9485 | -11.3351 | 174.9763 | -4.2585
| 156.6603 | 563.9772 | 6441.148 | 0.23989 | 0.028739 | 515.1416 | 8.3472 | 515.1416 | 791.6891 | 1061.2454 | 1.2551 | 354.9589 | -706.2865 | -12.4906 | 172.3014 | -4.5734
| 160.6603 | 578.3772 | 6774.2702 | 0.22809 | 0.028476 | 536.8303 | 8.01 | 536.8303 | 846.0865 | 1134.1642 | 1.2686 | 358.7492 | -775.415 | -13.7131 | 169.8056 | -4.8968
| 164.6603 | 592.7772 | 7115.7907 | 0.21715 | 0.028244 | 559.3006 | 7.6882 | 559.3006 | 903.4483 | 1211.0567 | 1.2823 | 362.6364 | -848.4203 | -15.0042 | 167.4759 | -5.2285
| 168.6603 | 607.1772 | 7465.7096 | 0.20697 | 0.028039 | 582.536 | 7.3815 | 582.536 | 963.8396 | 1292.0101 | 1.2964 | 366.6206 | -925.3895 | -16.3654 | 165.3003 | -5.5687
| 172.6603 | 621.5772 | 7824.0269 | 0.19749 | 0.027856 | 606.5222 | 7.0896 | 606.5222 | 1027.326 | 1377.1126 | 1.3108 | 370.7019 | -1006.4107 | -17.7982 | 163.2684 | -5.9171
| geometria |  | Pesi |  |  | quota |  |  | Aerodinamica |  |  |  | Motore |  |  | Elica
S (mq) | b (m) |  | Wto (Kg) |  |  | h (m) |  |  | CDo | e | Clmax_3D |  | POTo (hp) | n_mot | ammiss | rendim prrop
27.3 | 15.3 |  | 4300 |  |  | 8000 |  |  | 0.026 | 0.78 | 1.6 |  | 550 | 2 | 0.75 | 0.8
AR |  |  | W/S (Kg/mq) | W/S (N/mq) |  | T [°K] | T/To |  | K |  |  |  | POTo_tot |  | POT_alb | POT_disp
8.5747 |  |  | 157.5092 | 1545.1648 |  | 236 | 0.81944 |  | 0.047594 |  |  |  | 1100 |  | 353.5029 | 282.8023
[6 empty] | sigma | ro (Kg/mc)
[6 empty] | 0.42849 | 0.5249
E_max | 14.2138 | CL_S | 1.6 | V_S [Km/h] | 218.3772 |  | CD_S | 0.14784 |  | E_S | 10.8225 | D_S (Kg) | 397.3186 |  | P_S (hp) | 316.9377
|  | CL_P | 1.2802 | V_P [Km/h] | 244.1354 |  | CD_P | 0.104 |  | E_P | 12.3095 | D_P (Kg) | 349.3241 |  | P_P (hp) | 311.5207
|  | CL_E | 0.73912 | V_E [Km/h] | 321.3002 |  | CD_E | 0.052 |  | E_E | 14.2138 | D_E (Kg) | 302.5235 |  | P_E (hp) | 355.0568
|  | CL_A | 0.42673 | V_A [Km/h] | 422.8549 |  | CD_A | 0.034667 |  | E_A | 12.3095 | D_A (Kg) | 349.3241 |  | P_A (hp) | 539.5697
d-CL | CL | CD |  | CD
0.1 | 0 | 0.026 |  | 0.026 |  | iterazione | Cdit | V_eq_P | Clit
| 0.1 | 0.026476 |  | 0.026476 |  | 1 | 0.0286 | 363.5118 | 0.57743
| 0.2 | 0.027904 |  | 0.027904 |  | 2 | 0.041869 | 320.1428 | 0.74447
| 0.3 | 0.030283 |  | 0.030283 |  | 3 | 0.052378 | 297.1147 | 0.86434
| 0.4 | 0.033615 |  | 0.033615 |  | 4 | 0.061557 | 281.5456 | 0.96258
| 0.5 | 0.037898 |  | 0.037898 |  | 5 | 0.070098 | 269.6112 | 1.0497
| 0.6 | 0.043134 |  | 0.043134
| 0.7 | 0.049321 |  | 0.049321
| 0.8 | 0.05646 |  | 0.05646
| 0.9 | 0.064551 |  | 0.064551
| 1 | 0.073594 |  | 0.073594
| 1.1 | 0.083588 |  | 0.083588
| 1.2 | 0.094535 |  | 0.094535
| 1.3 | 0.10643 |  | 0.10643
| 1.4 | 0.11928 |  | 0.11928
| 1.5 | 0.13309 |  | 0.13309
| 1.6 | 0.14784 |  | 0.14784
| 1.7 | 0.16355 |  | 0.16355
| 1.8 | 0.1802 |  | 0.1802

## h=9000
delta_V [m/s] | V [m/s] | V [Km/h] | q [N/mq] | CL | CD | D [Kg] | E | D=W/E [Kg] | Pno [KW] | Pno [hp] | Kv POT | Pd [hp] | Diff_P [hp] | RC [m/s] | Td [Kg] | teta [deg]
4 | 64.3748 | 231.7493 | 965.728 | 1.6 | 0.14784 | 397.3186 | 10.8225 | 397.3186 | 250.9135 | 336.3451 | 1.0412 | 261.4466 | -74.8985 | -1.3246 | 308.8423 | -1.1791
| 68.3748 | 246.1493 | 1089.4697 | 1.4183 | 0.12173 | 369.081 | 11.6506 | 369.081 | 247.5636 | 331.8547 | 1.0467 | 262.8251 | -69.0296 | -1.2208 | 292.3079 | -1.0231
| 72.3748 | 260.5493 | 1220.6686 | 1.2658 | 0.10226 | 347.3771 | 12.3785 | 347.3771 | 246.6367 | 330.6122 | 1.0525 | 264.2897 | -66.3225 | -1.1729 | 277.6915 | -0.92864
| 76.3748 | 274.9493 | 1359.3246 | 1.1367 | 0.087497 | 330.9849 | 12.9915 | 330.9849 | 247.9861 | 332.4211 | 1.0587 | 265.8404 | -66.5806 | -1.1775 | 264.6919 | -0.88343
| 80.3748 | 289.3493 | 1505.4378 | 1.0264 | 0.076139 | 318.9784 | 13.4805 | 318.9784 | 251.5071 | 337.1409 | 1.0652 | 267.4773 | -69.6636 | -1.232 | 253.0677 | -0.87833
| 84.3748 | 303.7493 | 1659.0081 | 0.93138 | 0.067286 | 310.6459 | 13.8421 | 310.6459 | 257.1269 | 344.6741 | 1.072 | 269.2003 | -75.4738 | -1.3347 | 242.6233 | -0.90648
| 88.3748 | 318.1493 | 1820.0355 | 0.84898 | 0.060303 | 305.4329 | 14.0784 | 305.4329 | 264.7972 | 354.956 | 1.0793 | 271.0094 | -83.9466 | -1.4846 | 233.1984 | -0.96261
| 92.3748 | 332.5493 | 1988.5201 | 0.77704 | 0.054737 | 302.9024 | 14.196 | 302.9024 | 274.4892 | 367.948 | 1.0868 | 272.9046 | -95.0434 | -1.6808 | 224.6607 | -1.0427
| 96.3748 | 346.9493 | 2164.4619 | 0.71388 | 0.050255 | 302.7061 | 14.2052 | 302.7061 | 286.1896 | 383.6321 | 1.0947 | 274.8859 | -108.7462 | -1.9232 | 216.8996 | -1.1435
| 100.3748 | 361.3493 | 2347.8608 | 0.65812 | 0.046614 | 304.5638 | 14.1186 | 304.5638 | 299.897 | 402.0066 | 1.1029 | 276.9534 | -125.0532 | -2.2115 | 209.8224 | -1.2626
| 104.3748 | 375.7493 | 2538.7168 | 0.60864 | 0.043631 | 308.2478 | 13.9498 | 308.2478 | 315.6201 | 423.0833 | 1.1115 | 279.107 | -143.9763 | -2.5462 | 203.3503 | -1.398
| 108.3748 | 390.1493 | 2737.03 | 0.56454 | 0.041168 | 313.5716 | 13.713 | 313.5716 | 333.3759 | 446.8845 | 1.1204 | 281.3467 | -165.5378 | -2.9275 | 197.4164 | -1.548
| 112.3748 | 404.5493 | 2942.8004 | 0.52507 | 0.039121 | 320.3815 | 13.4215 | 320.3815 | 353.1876 | 473.4419 | 1.1297 | 283.6726 | -189.7693 | -3.356 | 191.9633 | -1.7115
| 116.3748 | 418.9493 | 3156.0279 | 0.48959 | 0.037408 | 328.5496 | 13.0878 | 328.5496 | 375.0844 | 502.7941 | 1.1393 | 286.0845 | -216.7096 | -3.8325 | 186.9413 | -1.8874
| 120.3748 | 433.3493 | 3376.7125 | 0.45759 | 0.035966 | 337.9689 | 12.7231 | 337.9689 | 399.0997 | 534.9862 | 1.1492 | 288.5826 | -246.4036 | -4.3576 | 182.3074 | -2.0747
| 124.3748 | 447.7493 | 3604.8543 | 0.42863 | 0.034744 | 348.5493 | 12.3368 | 348.5493 | 425.2709 | 570.0683 | 1.1595 | 291.1668 | -278.9015 | -4.9323 | 178.0243 | -2.2729
| 128.3748 | 462.1493 | 3840.4532 | 0.40234 | 0.033704 | 360.2146 | 11.9373 | 360.2146 | 453.6388 | 608.0949 | 1.1702 | 293.8372 | -314.2577 | -5.5576 | 174.0591 | -2.4814
| 132.3748 | 476.5493 | 4083.5093 | 0.37839 | 0.032814 | 372.8999 | 11.5312 | 372.8999 | 484.2467 | 649.1243 | 1.1811 | 296.5936 | -352.5307 | -6.2345 | 170.383 | -2.6997
| 136.3748 | 490.9493 | 4334.0226 | 0.35652 | 0.032049 | 386.5497 | 11.1241 | 386.5497 | 517.1404 | 693.2177 | 1.1925 | 299.4362 | -393.7815 | -6.964 | 166.9706 | -2.9273
| 140.3748 | 505.3493 | 4591.9929 | 0.33649 | 0.031389 | 401.1161 | 10.7201 | 401.1161 | 552.3678 | 740.4394 | 1.2041 | 302.3649 | -438.0745 | -7.7473 | 163.7993 | -3.164
| 144.3748 | 519.7493 | 4857.4205 | 0.3181 | 0.030816 | 416.5581 | 10.3227 | 416.5581 | 589.9783 | 790.8556 | 1.2161 | 305.3797 | -485.4759 | -8.5856 | 160.8491 | -3.4095
| 148.3748 | 534.1493 | 5130.3051 | 0.30118 | 0.030317 | 432.8398 | 9.9344 | 432.8398 | 630.0231 | 844.5349 | 1.2285 | 308.4807 | -536.0542 | -9.48 | 158.1021 | -3.6635
| 152.3748 | 548.5493 | 5410.647 | 0.28558 | 0.029881 | 449.9303 | 9.557 | 449.9303 | 672.5544 | 901.5474 | 1.2412 | 311.6678 | -589.8797 | -10.4319 | 155.5423 | -3.926
| 156.3748 | 562.9493 | 5698.4459 | 0.27116 | 0.029499 | 467.8022 | 9.1919 | 467.8022 | 717.6258 | 961.9649 | 1.2542 | 314.9409 | -647.0239 | -11.4425 | 153.1553 | -4.1966
| 160.3748 | 577.3493 | 5993.7021 | 0.2578 | 0.029163 | 486.4317 | 8.8399 | 486.4317 | 765.2918 | 1025.8603 | 1.2676 | 318.3003 | -707.5601 | -12.5131 | 150.9283 | -4.4753
| 164.3748 | 591.7493 | 6296.4153 | 0.2454 | 0.028866 | 505.798 | 8.5014 | 505.798 | 815.6078 | 1093.308 | 1.2813 | 321.7457 | -771.5623 | -13.645 | 148.8495 | -4.762
| 168.3748 | 606.1493 | 6606.5857 | 0.23388 | 0.028603 | 525.8824 | 8.1767 | 525.8824 | 868.6299 | 1164.3832 | 1.2954 | 325.2773 | -839.106 | -14.8395 | 146.9083 | -5.0566
| 172.3748 | 620.5493 | 6924.2133 | 0.22315 | 0.02837 | 546.6686 | 7.8658 | 546.6686 | 924.4149 | 1239.1621 | 1.3098 | 328.895 | -910.2671 | -16.0979 | 145.0953 | -5.359
| 176.3748 | 634.9493 | 7249.298 | 0.21315 | 0.028162 | 568.1421 | 7.5685 | 568.1421 | 983.0204 | 1317.7217 | 1.3245 | 332.5988 | -985.1229 | -17.4218 | 143.4016 | -5.6692
| geometria |  | Pesi |  |  | quota |  |  | Aerodinamica |  |  |  | Motore |  |  | Elica
S (mq) | b (m) |  | Wto (Kg) |  |  | h (m) |  |  | CDo | e | Clmax_3D |  | POTo (hp) | n_mot | ammiss | rendim prrop
27.3 | 15.3 |  | 4300 |  |  | 9000 |  |  | 0.026 | 0.78 | 1.6 |  | 550 | 2 | 0.75 | 0.8
AR |  |  | W/S (Kg/mq) | W/S (N/mq) |  | T [°K] | T/To |  | K |  |  |  | POTo_tot |  | POT_alb | POT_disp
8.5747 |  |  | 157.5092 | 1545.1648 |  | 229.5 | 0.79688 |  | 0.047594 |  |  |  | 1100 |  | 313.8851 | 251.1081
[6 empty] | sigma | ro (Kg/mc)
[6 empty] | 0.38047 | 0.46607
E_max | 14.2138 | CL_S | 1.6 | V_S [Km/h] | 231.7493 |  | CD_S | 0.14784 |  | E_S | 10.8225 | D_S (Kg) | 397.3186 |  | P_S (hp) | 336.3451
|  | CL_P | 1.2802 | V_P [Km/h] | 259.0848 |  | CD_P | 0.104 |  | E_P | 12.3095 | D_P (Kg) | 349.3241 |  | P_P (hp) | 330.5964
|  | CL_E | 0.73912 | V_E [Km/h] | 340.9747 |  | CD_E | 0.052 |  | E_E | 14.2138 | D_E (Kg) | 302.5235 |  | P_E (hp) | 376.7984
|  | CL_A | 0.42673 | V_A [Km/h] | 448.748 |  | CD_A | 0.034667 |  | E_A | 12.3095 | D_A (Kg) | 349.3241 |  | P_A (hp) | 572.6098
d-CL | CL | CD |  | CD
0.1 | 0 | 0.026 |  | 0.026 |  | iterazione | Cdit | V_eq_P | Clit
| 0.1 | 0.026476 |  | 0.026476 |  | 1 | 0.0286 | 363.5118 | 0.65031
| 0.2 | 0.027904 |  | 0.027904 |  | 2 | 0.046127 | 309.9708 | 0.89437
| 0.3 | 0.030283 |  | 0.030283 |  | 3 | 0.06407 | 277.8154 | 1.1134
| 0.4 | 0.033615 |  | 0.033615 |  | 4 | 0.084998 | 252.8353 | 1.3443
| 0.5 | 0.037898 |  | 0.037898 |  | 5 | 0.112 | 230.6205 | 1.6157
| 0.6 | 0.043134 |  | 0.043134
| 0.7 | 0.049321 |  | 0.049321
| 0.8 | 0.05646 |  | 0.05646
| 0.9 | 0.064551 |  | 0.064551
| 1 | 0.073594 |  | 0.073594
| 1.1 | 0.083588 |  | 0.083588
| 1.2 | 0.094535 |  | 0.094535
| 1.3 | 0.10643 |  | 0.10643
| 1.4 | 0.11928 |  | 0.11928
| 1.5 | 0.13309 |  | 0.13309
| 1.6 | 0.14784 |  | 0.14784
| 1.7 | 0.16355 |  | 0.16355
| 1.8 | 0.1802 |  | 0.1802