## SL
delta_V [m/s] | V [m/s] | V [Km/h] | q [N/mq] | CL | CD | D [Kg] | E | D=W/E [Kg] | Pno [KW] | Pno [hp] | Kv POT | Pd [hp] | Diff_P [hp] | RC [m/s] | Td [Kg] | teta [deg] | Range [Km] | End [h] | V [Kts] TAS | V [Kts] CAS | Mach
2 | 76.4747 | 275.3088 | 2251.4754 | 1.5 | 0.10436 | 1461.0576 | 14.3732 | 1461.0576 | 1096.1093 | 1469.3154 | 1.0455 | 2556.8635 | 1087.5481 | 3.9382 | 2542.4934 | 2.9521 | 981.0946 | 3.6402 | 148.6548 | 117.8534 | 0.23742
| 78.4747 | 282.5088 | 2370.7785 | 1.4245 | 0.097065 | 1430.9245 | 14.6758 | 1430.9245 | 1101.5777 | 1476.6457 | 1.0474 | 2561.4692 | 1084.8235 | 3.9283 | 2482.1587 | 2.8696 | 1001.755 | 3.6222 | 152.5425 | 120.9355 | 0.24362
| 80.4747 | 289.7088 | 2493.1614 | 1.3546 | 0.090643 | 1405.2231 | 14.9442 | 1405.2231 | 1109.3623 | 1487.0808 | 1.0493 | 2566.2528 | 1079.172 | 3.9079 | 2424.991 | 2.7836 | 1020.077 | 3.5967 | 156.4302 | 124.0177 | 0.24983
| 82.4747 | 296.9088 | 2618.6242 | 1.2897 | 0.084971 | 1383.5838 | 15.178 | 1383.5838 | 1119.425 | 1500.5697 | 1.0514 | 2571.2214 | 1070.6517 | 3.877 | 2370.7665 | 2.6946 | 1036.031 | 3.5644 | 160.3179 | 127.0999 | 0.25604
| 84.4747 | 304.1088 | 2747.1667 | 1.2293 | 0.079947 | 1365.6804 | 15.377 | 1365.6804 | 1131.7344 | 1517.0702 | 1.0535 | 2576.3821 | 1059.3119 | 3.836 | 2319.2826 | 2.6029 | 1049.6129 | 3.5256 | 164.2056 | 130.182 | 0.26225
| 86.4747 | 311.3088 | 2878.789 | 1.1731 | 0.075484 | 1351.2237 | 15.5415 | 1351.2237 | 1146.2652 | 1536.5485 | 1.0557 | 2581.7421 | 1045.1935 | 3.7848 | 2270.3553 | 2.5087 | 1060.8426 | 3.4809 | 168.0933 | 133.2642 | 0.26846
| 88.4747 | 318.5088 | 3013.4911 | 1.1207 | 0.071509 | 1339.9571 | 15.6721 | 1339.9571 | 1162.9975 | 1558.9778 | 1.058 | 2587.3084 | 1028.3305 | 3.7238 | 2223.8175 | 2.4124 | 1069.7624 | 3.4309 | 171.981 | 136.3463 | 0.27467
| 90.4747 | 325.7088 | 3151.273 | 1.0717 | 0.067959 | 1331.6517 | 15.7699 | 1331.6517 | 1181.916 | 1584.3378 | 1.0603 | 2593.0881 | 1008.7504 | 3.6529 | 2179.5165 | 2.3141 | 1076.4344 | 3.376 | 175.8687 | 139.4285 | 0.28088
| 92.4747 | 332.9088 | 3292.1347 | 1.0258 | 0.06478 | 1326.1035 | 15.8359 | 1326.1035 | 1203.0097 | 1612.6136 | 1.0628 | 2599.0885 | 986.4749 | 3.5722 | 2137.3132 | 2.214 | 1080.9381 | 3.3168 | 179.7563 | 142.5106 | 0.28709
| 94.4747 | 340.1088 | 3436.0762 | 0.98287 | 0.061927 | 1323.1295 | 15.8715 | 1323.1295 | 1226.2716 | 1643.7957 | 1.0653 | 2605.3165 | 961.5208 | 3.4818 | 2097.08 | 2.1123 | 1083.3677 | 3.2538 | 183.644 | 145.5928 | 0.2933
| 96.4747 | 347.3088 | 3583.0975 | 0.94254 | 0.059361 | 1322.5656 | 15.8782 | 1322.5656 | 1251.6977 | 1677.879 | 1.068 | 2611.7793 | 933.9003 | 3.3818 | 2058.7 | 2.009 | 1083.8296 | 3.1877 | 187.5317 | 148.6749 | 0.29951
| 98.4747 | 354.5088 | 3733.1986 | 0.90464 | 0.057047 | 1324.2643 | 15.8579 | 1324.2643 | 1279.2874 | 1714.8625 | 1.0707 | 2618.4841 | 903.6216 | 3.2722 | 2022.0658 | 1.9044 | 1082.4394 | 3.119 | 191.4194 | 151.7571 | 0.30571
| 100.4747 | 361.7088 | 3886.3795 | 0.86899 | 0.054957 | 1328.0924 | 15.8122 | 1328.0924 | 1309.0427 | 1754.749 | 1.0735 | 2625.4378 | 870.6888 | 3.1529 | 1987.0786 | 1.7984 | 1079.3193 | 3.0481 | 195.3071 | 154.8393 | 0.31192
| 102.4747 | 368.9088 | 4042.6402 | 0.8354 | 0.053065 | 1333.9299 | 15.743 | 1333.9299 | 1340.9682 | 1797.5445 | 1.0765 | 2632.6477 | 835.1033 | 3.0241 | 1953.6471 | 1.6912 | 1074.596 | 2.9755 | 199.1948 | 157.9214 | 0.31813
| 104.4747 | 376.1088 | 4201.9806 | 0.80372 | 0.051349 | 1341.6678 | 15.6522 | 1341.6678 | 1375.0704 | 1843.258 | 1.0796 | 2640.1209 | 796.8629 | 2.8856 | 1921.6872 | 1.5828 | 1068.3984 | 2.9017 | 203.0825 | 161.0036 | 0.32434
| 106.4747 | 383.3088 | 4364.4009 | 0.77381 | 0.049789 | 1351.2075 | 15.5417 | 1351.2075 | 1411.3584 | 1891.9013 | 1.0827 | 2647.8644 | 755.9631 | 2.7375 | 1891.121 | 1.4734 | 1060.8554 | 2.8271 | 206.9702 | 164.0857 | 0.33055
| 108.4747 | 390.5088 | 4529.901 | 0.74554 | 0.04837 | 1362.4594 | 15.4133 | 1362.4594 | 1449.8426 | 1943.4887 | 1.086 | 2655.8854 | 712.3968 | 2.5797 | 1861.8766 | 1.3628 | 1052.0943 | 2.7521 | 210.8579 | 167.1679 | 0.33676
| 110.4747 | 397.7088 | 4698.4809 | 0.71879 | 0.047075 | 1375.3417 | 15.2689 | 1375.3417 | 1490.5353 | 1998.0366 | 1.0894 | 2664.191 | 666.1544 | 2.4123 | 1833.8868 | 1.2513 | 1042.2397 | 2.677 | 214.7455 | 170.25 | 0.34297
| 112.4747 | 404.9088 | 4870.1406 | 0.69345 | 0.045893 | 1389.7801 | 15.1103 | 1389.7801 | 1533.4505 | 2055.5637 | 1.0929 | 2672.7884 | 617.2247 | 2.2351 | 1807.0897 | 1.1387 | 1031.4119 | 2.602 | 218.6332 | 173.3322 | 0.34918
| 114.4747 | 412.1088 | 5044.88 | 0.66943 | 0.044811 | 1405.7066 | 14.9391 | 1405.7066 | 1578.6034 | 2116.0903 | 1.0965 | 2681.6845 | 565.5942 | 2.0481 | 1781.4275 | 1.0252 | 1019.7262 | 2.5276 | 222.5209 | 176.4143 | 0.35539
| 116.4747 | 419.3088 | 5222.6993 | 0.64664 | 0.043819 | 1423.0589 | 14.7569 | 1423.0589 | 1626.0104 | 2179.6386 | 1.1003 | 2690.8865 | 511.2479 | 1.8513 | 1756.8463 | 0.9108 | 1007.2919 | 2.4539 | 226.4086 | 179.4965 | 0.3616
| 118.4747 | 426.5088 | 5403.5984 | 0.62499 | 0.04291 | 1441.7801 | 14.5653 | 1441.7801 | 1675.6893 | 2246.2322 | 1.1042 | 2700.4016 | 454.1694 | 1.6446 | 1733.296 | 0.79545 | 994.2125 | 2.3812 | 230.2963 | 182.5787 | 0.3678
| 120.4747 | 433.7088 | 5587.5772 | 0.60441 | 0.042074 | 1461.8178 | 14.3657 | 1461.8178 | 1727.6587 | 2315.8964 | 1.1082 | 2710.2369 | 394.3405 | 1.428 | 1710.7297 | 0.67919 | 980.5844 | 2.3095 | 234.184 | 185.6608 | 0.37401
| 122.4747 | 440.9088 | 5774.6359 | 0.58484 | 0.041304 | 1483.1241 | 14.1593 | 1483.1241 | 1781.9385 | 2388.6575 | 1.1124 | 2720.3994 | 331.7419 | 1.2013 | 1689.1035 | 0.56204 | 966.4975 | 2.2392 | 238.0717 | 188.743 | 0.38022
| 124.4747 | 448.1088 | 5964.7744 | 0.56619 | 0.040595 | 1505.6545 | 13.9474 | 1505.6545 | 1838.5493 | 2464.5433 | 1.1167 | 2730.8964 | 266.3531 | 0.96451 | 1668.3767 | 0.444 | 952.035 | 2.1702 | 241.9594 | 191.8251 | 0.38643
| 126.4747 | 455.3088 | 6157.9926 | 0.54843 | 0.03994 | 1529.3685 | 13.7312 | 1529.3685 | 1897.5125 | 2543.5825 | 1.1211 | 2741.7348 | 198.1523 | 0.71755 | 1648.5107 | 0.32509 | 937.273 | 2.1028 | 245.8471 | 194.9073 | 0.39264
| 128.4747 | 462.5088 | 6354.2907 | 0.53149 | 0.039336 | 1554.2283 | 13.5115 | 1554.2283 | 1958.8504 | 2625.8049 | 1.1257 | 2752.9218 | 127.1169 | 0.46031 | 1629.4695 | 0.2053 | 922.2813 | 2.037 | 249.7347 | 197.9894 | 0.39885
| 130.4747 | 469.7088 | 6553.6685 | 0.51532 | 0.038776 | 1580.1992 | 13.2895 | 1580.1992 | 2022.586 | 2711.2413 | 1.1304 | 2764.4645 | 53.2233 | 0.19273 | 1611.2194 | 0.084641 | 907.1235 | 1.9728 | 253.6224 | 201.0716 | 0.40506
| 132.4747 | 476.9088 | 6756.1262 | 0.49987 | 0.038258 | 1607.249 | 13.0658 | 1607.249 | 2088.7428 | 2799.9233 | 1.1353 | 2776.3701 | -23.5532 | -0.08529 | 1593.7287 | -0.036891 | 891.8567 | 1.9103 | 257.5101 | 204.1537 | 0.41127
| 134.4747 | 484.1088 | 6961.6636 | 0.48512 | 0.037778 | 1635.348 | 12.8413 | 1635.348 | 2157.3451 | 2891.8835 | 1.1403 | 2788.6457 | -103.2378 | -0.37384 | 1576.9674 | -0.1593 | 876.5326 | 1.8495 | 261.3978 | 207.2359 | 0.41748
| 136.4747 | 491.3088 | 7170.2809 | 0.471 | 0.037332 | 1664.4685 | 12.6166 | 1664.4685 | 2228.4176 | 2987.155 | 1.1455 | 2801.2983 | -185.8567 | -0.67302 | 1560.9075 | -0.28257 | 861.1973 | 1.7905 | 265.2855 | 210.3181 | 0.42369
| 138.4747 | 498.5088 | 7381.9779 | 0.45749 | 0.036917 | 1694.5849 | 12.3924 | 1694.5849 | 2301.9857 | 3085.7717 | 1.1508 | 2814.335 | -271.4366 | -0.98292 | 1545.5225 | -0.40673 | 845.892 | 1.7333 | 269.1732 | 213.4002 | 0.42989
| 140.4747 | 505.7088 | 7596.7547 | 0.44456 | 0.036532 | 1725.6733 | 12.1692 | 1725.6733 | 2378.0751 | 3187.7682 | 1.1563 | 2827.7631 | -360.0051 | -1.3036 | 1530.7874 | -0.53177 | 830.653 | 1.6779 | 273.0609 | 216.4824 | 0.4361
| 142.4747 | 512.9088 | 7814.6114 | 0.43217 | 0.036173 | 1757.7117 | 11.9474 | 1757.7117 | 2456.7121 | 3293.1797 | 1.1619 | 2841.5896 | -451.5901 | -1.6353 | 1516.6786 | -0.65769 | 815.5125 | 1.6242 | 276.9486 | 219.5645 | 0.44231
| 144.4747 | 520.1088 | 8035.5478 | 0.42028 | 0.035838 | 1790.6793 | 11.7274 | 1790.6793 | 2537.9233 | 3402.0419 | 1.1678 | 2855.8216 | -546.2203 | -1.978 | 1503.1739 | -0.7845 | 800.4983 | 1.5722 | 280.8363 | 222.6467 | 0.44852
| 146.4747 | 527.3088 | 8259.564 | 0.40889 | 0.035525 | 1824.5569 | 11.5096 | 1824.5569 | 2621.7357 | 3514.391 | 1.1737 | 2870.4662 | -643.9249 | -2.3318 | 1490.2522 | -0.91221 | 785.635 | 1.5219 | 284.724 | 225.7288 | 0.45473
| 148.4747 | 534.5088 | 8486.6601 | 0.39794 | 0.035234 | 1859.3266 | 11.2944 | 1859.3266 | 2708.1769 | 3630.2639 | 1.1799 | 2885.5305 | -744.7334 | -2.6968 | 1477.8936 | -1.0408 | 770.9435 | 1.4733 | 288.6116 | 228.811 | 0.46094
| 150.4747 | 541.7088 | 8716.8359 | 0.38744 | 0.034961 | 1894.9716 | 11.082 | 1894.9716 | 2797.2745 | 3749.6977 | 1.1862 | 2901.0218 | -848.6759 | -3.0732 | 1466.0793 | -1.1703 | 756.4418 | 1.4264 | 292.4993 | 231.8931 | 0.46715
| 152.4747 | 548.9088 | 8950.0915 | 0.37734 | 0.034706 | 1931.4763 | 10.8725 | 1931.4763 | 2889.0565 | 3872.73 | 1.1927 | 2916.9469 | -955.783 | -3.4611 | 1454.7913 | -1.3008 | 742.1452 | 1.3811 | 296.387 | 234.9753 | 0.47336
| 154.4747 | 556.1088 | 9186.4269 | 0.36763 | 0.034467 | 1968.8258 | 10.6663 | 1968.8258 | 2983.5515 | 3999.3988 | 1.1994 | 2933.3132 | -1066.0856 | -3.8605 | 1444.0127 | -1.4321 | 728.0663 | 1.3374 | 300.2747 | 238.0575 | 0.47957
| 156.4747 | 563.3088 | 9425.8422 | 0.35829 | 0.034243 | 2007.0066 | 10.4633 | 2007.0066 | 3080.788 | 4129.7426 | 1.2063 | 2950.1277 | -1179.615 | -4.2716 | 1433.7275 | -1.5644 | 714.2158 | 1.2952 | 304.1624 | 241.1396 | 0.48578
| 158.4747 | 570.5088 | 9668.3372 | 0.34931 | 0.034033 | 2046.0057 | 10.2639 | 2046.0057 | 3180.7949 | 4263.8001 | 1.2134 | 2967.3974 | -1296.4027 | -4.6945 | 1423.9204 | -1.6977 | 700.602 | 1.2544 | 308.0501 | 244.2218 | 0.49198
| 160.4747 | 577.7088 | 9913.912 | 0.34065 | 0.033835 | 2085.8111 | 10.068 | 2085.8111 | 3283.6014 | 4401.6105 | 1.2206 | 2985.1296 | -1416.4809 | -5.1293 | 1414.5769 | -1.8318 | 687.2318 | 1.2152 | 311.9378 | 247.3039 | 0.49819
| 162.4747 | 584.9088 | 10162.5666 | 0.33232 | 0.03365 | 2126.4114 | 9.8758 | 2126.4114 | 3389.2369 | 4543.2129 | 1.2281 | 3003.3313 | -1539.8816 | -5.5762 | 1405.6832 | -1.9669 | 674.1103 | 1.1773 | 315.8255 | 250.3861 | 0.5044
| geometria |  | Pesi |  |  | quota |  |  | Aerodinamica |  |  |  | Motore |  |  | Elica
S (mq) | b (m) |  | Wto (Kg) | Wf [Kg] |  | h (m) | h (ft) | h(kft) | CDo | e | Clmax_3D |  | POTo (hp) | n_mot | ammiss | rendim prrop | Cp [lb/hp h]
61 | 27.1 |  | 21000 | 1740 |  | 4580 | 15026.2467 | 15.0262 | 0.03 | 0.8 | 1.5 |  | 2750 | 2 | 0.7 | 0.85 | 0.65 |  | 0.70833
AR |  |  | W/S (Kg/mq) | W/S (N/mq) |  | T [°K] | T/To |  | K |  |  |  | POTo_t | K_z | POT_alb | POT_disp
12.0395 |  |  | 344.2623 | 3377.2131 |  | 258.23 | 0.89663 |  | 0.033049 |  |  |  | 5500 | 0.74731 | 2877.1427 | 2445.5713
[6 empty] | sigma | ro (Kg/mc) |  | vel suono a
[6 empty] | 0.62853 | 0.76995 |  | 322.113
E_max | 15.8792 | CL_S | 1.5 | V_S [Km/h] | 275.3088 |  | CD_S | 0.10436 |  | E_S | 14.3732 | D_S (Kg) | 1461.0576 |  | P_S (hp) | 1469.3154
|  | CL_P | 1.6502 | V_P [Km/h] | 262.4799 |  | CD_P | 0.12 |  | E_P | 13.7517 | D_P (Kg) | 1527.0786 |  | P_P (hp) | 1464.1486
|  | CL_E | 0.95275 | V_E [Km/h] | 345.443 |  | CD_E | 0.06 |  | E_E | 15.8792 | D_E (Kg) | 1322.4888 |  | P_E (hp) | 1668.7685
|  | CL_A | 0.55007 | V_A [Km/h] | 454.6285 |  | CD_A | 0.04 |  | E_A | 13.7517 | D_A (Kg) | 1527.0786 |  | P_A (hp) | 2535.9797
d-CL | CL | CD |  | CD
0.1 | 0 | 0.03 |  | 0.03 |  | iterazione | Cdit | V_eq_P | Clit | v kts | Kv | CD/Cdo | W/S psf | W/Palb |  | Ip
| 0.1 | 0.03033 |  | 0.03033 |  | 1 | 0.033 | 478.906 | 0.49571 | 258.5885 | 1.1366 | 1.1 | 70.5098 | 14.1926 |  | 1.992
| 0.2 | 0.031322 |  | 0.031322 |  | 2 | 0.038121 | 476.3288 | 0.50109 | 257.197 | 1.1349 | 1.2707
| 0.3 | 0.032974 |  | 0.032974 |  | 3 | 0.038299 | 475.3454 | 0.50317 | 256.666 | 1.1342 | 1.2766
| 0.4 | 0.035288 |  | 0.035288 |  | 4 | 0.038367 | 474.9669 | 0.50397 | 256.4616 | 1.1339 | 1.2789
| 0.5 | 0.038262 |  | 0.038262 |  | 5 | 0.038394 | 474.8208 | 0.50428 | 256.3827 | 1.1338 | 1.2798
| 0.6 | 0.041898 |  | 0.041898 |  | 6 | 0.038404 | 474.7643 | 0.5044 | 256.3522 | 1.1338 | 1.2801
| 0.7 | 0.046194 |  | 0.046194 |  | 7 | 0.038408 | 474.7424 | 0.50445 | 256.3404 | 1.1338 | 1.2803
| 0.8 | 0.051152 |  | 0.051152 |  | 8 | 0.03841 | 474.734 | 0.50446 | 256.3358 | 1.1338 | 1.2803
| 0.9 | 0.05677 |  | 0.05677 |  | 9 | 0.038411 | 474.7307 | 0.50447 | 256.3341 | 1.1338 | 1.2804
| 1 | 0.063049 |  | 0.063049 |  | 10 | 0.038411 | 474.7294 | 0.50447 | 256.3334 | 1.1338 | 1.2804
| 1.1 | 0.06999 |  | 0.06999
| 1.2 | 0.077591 |  | 0.077591
| 1.3 | 0.085854 |  | 0.085854
| 1.4 | 0.094777 |  | 0.094777
| 1.5 | 0.10436 |  | 0.10436
| 1.6 | 0.11461 |  | 0.11461
| 1.7 | 0.12551 |  | 0.12551
| 1.8 | 0.13708 |  | 0.13708

## h=2000
delta_V [m/s] | V [m/s] | V [Km/h] | q [N/mq] | CL | CD | D [Kg] | E | D=W/E [Kg] | Pno [KW] | Pno [hp] | Kv POT | Pd [hp] | Diff_P [hp] | RC [m/s] | Td [Kg] | teta [deg] | Range [Km] | End [h]
2 | 66.891 | 240.8077 | 2251.4754 | 1.5 | 0.10436 | 1461.0576 | 14.3732 | 1461.0576 | 958.7473 | 1285.184 | 1.0446 | 2808.3354 | 1523.1514 | 5.5156 | 3192.6477 | 4.7301 | 981.0946 | 4.1618
| 68.891 | 248.0077 | 2388.1236 | 1.4142 | 0.096095 | 1426.9793 | 14.7164 | 1426.9793 | 964.3824 | 1292.7378 | 1.0474 | 2815.8895 | 1523.1516 | 5.5156 | 3108.2993 | 4.5925 | 1004.5245 | 4.1375
| 70.891 | 255.2077 | 2528.7973 | 1.3355 | 0.088946 | 1398.6223 | 15.0148 | 1398.6223 | 972.6591 | 1303.8326 | 1.0503 | 2823.6741 | 1519.8415 | 5.5036 | 3028.9575 | 4.453 | 1024.8913 | 4.1023
| 72.891 | 262.4077 | 2673.4966 | 1.2632 | 0.082738 | 1375.4485 | 15.2677 | 1375.4485 | 983.5294 | 1318.4041 | 1.0533 | 2831.6892 | 1513.2851 | 5.4799 | 2954.2102 | 4.3118 | 1042.1588 | 4.0569
| 74.891 | 269.6077 | 2822.2213 | 1.1967 | 0.077326 | 1356.991 | 15.4754 | 1356.991 | 996.9553 | 1336.4012 | 1.0563 | 2839.9348 | 1503.5336 | 5.4446 | 2883.6893 | 4.1694 | 1056.3341 | 4.0023
| 76.891 | 276.8077 | 2974.9716 | 1.1352 | 0.072591 | 1342.8424 | 15.6385 | 1342.8424 | 1012.9072 | 1357.7845 | 1.0595 | 2848.4109 | 1490.6265 | 5.3978 | 2817.0649 | 4.0258 | 1067.4639 | 3.9392
| 78.891 | 284.0077 | 3131.7474 | 1.0784 | 0.068433 | 1332.6467 | 15.7581 | 1332.6467 | 1031.3631 | 1382.5243 | 1.0627 | 2857.1176 | 1474.5933 | 5.3398 | 2754.0409 | 3.8813 | 1075.6307 | 3.8688
| 80.891 | 291.2077 | 3292.5487 | 1.0257 | 0.064771 | 1326.0912 | 15.836 | 1326.0912 | 1052.3076 | 1410.6 | 1.0661 | 2866.0548 | 1455.4548 | 5.2705 | 2694.35 | 3.736 | 1080.9481 | 3.7918
| 82.891 | 298.4077 | 3457.3755 | 0.97681 | 0.061535 | 1322.9003 | 15.8742 | 1322.9003 | 1075.7308 | 1441.9984 | 1.0695 | 2875.2225 | 1433.2241 | 5.19 | 2637.751 | 3.59 | 1083.5554 | 3.7092
| 84.891 | 305.6077 | 3626.2278 | 0.93133 | 0.058666 | 1322.8307 | 15.875 | 1322.8307 | 1101.6282 | 1476.7133 | 1.073 | 2884.6207 | 1407.9073 | 5.0983 | 2584.0255 | 3.4433 | 1083.6124 | 3.622
| 86.891 | 312.8077 | 3799.1056 | 0.88895 | 0.056117 | 1325.6668 | 15.8411 | 1325.6668 | 1129.9995 | 1514.7446 | 1.0765 | 2894.2494 | 1379.5048 | 4.9954 | 2532.9749 | 3.296 | 1081.2942 | 3.5311
| 88.891 | 320.0077 | 3976.009 | 0.8494 | 0.053844 | 1331.2166 | 15.775 | 1331.2166 | 1160.8487 | 1556.0975 | 1.0802 | 2904.1087 | 1348.0112 | 4.8814 | 2484.4188 | 3.1482 | 1076.7862 | 3.4372
| 90.891 | 327.2077 | 4156.9379 | 0.81243 | 0.051814 | 1339.3095 | 15.6797 | 1339.3095 | 1194.1831 | 1600.7817 | 1.084 | 2914.1984 | 1313.4168 | 4.7561 | 2438.1924 | 2.9998 | 1070.2797 | 3.3413
| 92.891 | 334.4077 | 4341.8923 | 0.77782 | 0.049995 | 1349.7928 | 15.5579 | 1349.7928 | 1230.0134 | 1648.8115 | 1.0878 | 2924.5187 | 1275.7073 | 4.6196 | 2394.1453 | 2.8508 | 1061.9673 | 3.2439
| 94.891 | 341.6077 | 4530.8722 | 0.74538 | 0.048362 | 1362.5296 | 15.4125 | 1362.5296 | 1268.3528 | 1700.2048 | 1.0917 | 2935.0695 | 1234.8647 | 4.4717 | 2352.1397 | 2.7012 | 1052.0401 | 3.1459
| 96.891 | 348.8077 | 4723.8776 | 0.71492 | 0.046892 | 1377.3973 | 15.2461 | 1377.3973 | 1309.2173 | 1754.983 | 1.0957 | 2945.8509 | 1190.8678 | 4.3124 | 2312.0491 | 2.5511 | 1040.6843 | 3.0477
| 98.891 | 356.0077 | 4920.9086 | 0.6863 | 0.045566 | 1394.2853 | 15.0615 | 1394.2853 | 1352.6253 | 1813.1706 | 1.0998 | 2956.8627 | 1143.6921 | 4.1415 | 2273.7575 | 2.4004 | 1028.0792 | 2.9499
| 100.891 | 363.2077 | 5121.965 | 0.65936 | 0.044368 | 1413.094 | 14.861 | 1413.094 | 1398.5969 | 1874.7947 | 1.104 | 2968.1051 | 1093.3103 | 3.9591 | 2237.1577 | 2.2491 | 1014.3952 | 2.8529
| 102.891 | 370.4077 | 5327.047 | 0.63397 | 0.043283 | 1433.7333 | 14.6471 | 1433.7333 | 1447.1543 | 1939.8851 | 1.1083 | 2979.5779 | 1039.6929 | 3.7649 | 2202.1511 | 2.0972 | 999.7925 | 2.7572
| 104.891 | 377.6077 | 5536.1545 | 0.61003 | 0.042299 | 1456.1216 | 14.4219 | 1456.1216 | 1498.3213 | 2008.4736 | 1.1126 | 2991.2813 | 982.8077 | 3.5589 | 2168.6466 | 1.9445 | 984.4203 | 2.663
| 106.891 | 384.8077 | 5749.2875 | 0.58741 | 0.041404 | 1480.1851 | 14.1874 | 1480.1851 | 1552.1234 | 2080.5943 | 1.1171 | 3003.2153 | 922.6209 | 3.341 | 2136.5599 | 1.7913 | 968.4166 | 2.5707
| 108.891 | 392.0077 | 5966.4461 | 0.56603 | 0.040589 | 1505.8563 | 13.9456 | 1505.8563 | 1608.5871 | 2156.283 | 1.1216 | 3015.3797 | 859.0967 | 3.1109 | 2105.8129 | 1.6372 | 951.9074 | 2.4805
| 110.891 | 399.2077 | 6187.6301 | 0.5458 | 0.039845 | 1533.0741 | 13.698 | 1533.0741 | 1667.7406 | 2235.5773 | 1.1262 | 3027.7747 | 792.1974 | 2.8687 | 2076.333 | 1.4825 | 935.0075 | 2.3925
| 112.891 | 406.4077 | 6412.8397 | 0.52663 | 0.039166 | 1561.7825 | 13.4462 | 1561.7825 | 1729.613 | 2318.5161 | 1.1309 | 3040.4001 | 721.884 | 2.6141 | 2048.0529 | 1.3269 | 917.8204 | 2.3069
| 114.891 | 413.6077 | 6642.0747 | 0.50846 | 0.038544 | 1591.9305 | 13.1915 | 1591.9305 | 1794.2345 | 2405.14 | 1.1357 | 3053.2561 | 648.1161 | 2.3469 | 2020.91 | 1.1706 | 900.4386 | 2.2238
| 116.891 | 420.8077 | 6875.3353 | 0.49121 | 0.037974 | 1623.4715 | 12.9352 | 1623.4715 | 1861.6361 | 2495.4908 | 1.1406 | 3066.3426 | 570.8518 | 2.0672 | 1994.846 | 1.0134 | 882.9449 | 2.1433
| 118.891 | 428.0077 | 7112.6214 | 0.47482 | 0.037451 | 1656.3624 | 12.6784 | 1656.3624 | 1931.8501 | 2589.6114 | 1.1455 | 3079.6597 | 490.0483 | 1.7746 | 1969.8062 | 0.85529 | 865.4119 | 2.0654
| 120.891 | 435.2077 | 7353.9331 | 0.45924 | 0.03697 | 1690.5641 | 12.4219 | 1690.5641 | 2004.9091 | 2687.5457 | 1.1505 | 3093.2072 | 405.6615 | 1.469 | 1945.74 | 0.69628 | 847.9038 | 1.9902
| 122.891 | 442.4077 | 7599.2702 | 0.44441 | 0.036527 | 1726.0404 | 12.1666 | 1726.0404 | 2080.8468 | 2789.3389 | 1.1557 | 3106.9853 | 317.6464 | 1.1503 | 1922.5997 | 0.53633 | 830.4764 | 1.9175
| geometria |  | Pesi |  |  | quota |  |  | Aerodinamica |  |  |  | Motore |  |  | Elica
S (mq) | b (m) |  | Wto (Kg) | Wf [Kg] |  | h (m) |  |  | CDo | e | Clmax_3D |  | POTo (hp) | n_mot | ammiss | rendim prrop | Cp [lb/hp h]
61 | 27.1 |  | 21000 | 1740 |  | 2000 |  |  | 0.03 | 0.8 | 1.5 |  | 2750 | 2 | 0.7 | 0.85 | 0.65
AR |  |  | W/S (Kg/mq) | W/S (N/mq) |  | T [°K] | T/To |  | K |  |  |  | POTo_tot |  | POT_alb | POT_disp
12.0395 |  |  | 344.2623 | 3377.2131 |  | 275 | 0.95486 |  | 0.033049 |  |  |  | 5500 |  | 3162.9057 | 2688.4699
[6 empty] | sigma | ro (Kg/mc)
[6 empty] | 0.82153 | 1.0064
E_max | 15.8792 | CL_S | 1.5 | V_S [Km/h] | 240.8077 |  | CD_S | 0.10436 |  | E_S | 14.3732 | D_S (Kg) | 1461.0576 |  | P_S (hp) | 1285.184
|  | CL_P | 1.6502 | V_P [Km/h] | 229.5865 |  | CD_P | 0.12 |  | E_P | 13.7517 | D_P (Kg) | 1527.0786 |  | P_P (hp) | 1280.6646
|  | CL_E | 0.95275 | V_E [Km/h] | 302.1528 |  | CD_E | 0.06 |  | E_E | 15.8792 | D_E (Kg) | 1322.4888 |  | P_E (hp) | 1459.642
|  | CL_A | 0.55007 | V_A [Km/h] | 397.6555 |  | CD_A | 0.04 |  | E_A | 13.7517 | D_A (Kg) | 1527.0786 |  | P_A (hp) | 2218.1762
d-CL | CL | CD |  | CD
0.1 | 0 | 0.03 |  | 0.03 |  | iterazione | Cdit | V_eq_P | Clit
| 0.1 | 0.03033 |  | 0.03033 |  | 1 | 0.033 | 452.0558 | 0.42565
| 0.2 | 0.031322 |  | 0.031322 |  | 2 | 0.035988 | 439.1828 | 0.45096
| 0.3 | 0.032974 |  | 0.032974 |  | 3 | 0.036721 | 436.2389 | 0.45707
| 0.4 | 0.035288 |  | 0.035288 |  | 4 | 0.036904 | 435.5156 | 0.45859
| 0.5 | 0.038262 |  | 0.038262 |  | 5 | 0.03695 | 435.3348 | 0.45897
| 0.6 | 0.041898 |  | 0.041898
| 0.7 | 0.046194 |  | 0.046194
| 0.8 | 0.051152 |  | 0.051152
| 0.9 | 0.05677 |  | 0.05677
| 1 | 0.063049 |  | 0.063049
| 1.1 | 0.06999 |  | 0.06999
| 1.2 | 0.077591 |  | 0.077591
| 1.3 | 0.085854 |  | 0.085854
| 1.4 | 0.094777 |  | 0.094777
| 1.5 | 0.10436 |  | 0.10436
| 1.6 | 0.11461 |  | 0.11461
| 1.7 | 0.12551 |  | 0.12551
| 1.8 | 0.13708 |  | 0.13708

## h=4000
delta_V [m/s] | V [m/s] | V [Km/h] | q [N/mq] | CL | CD | D [Kg] | E | D=W/E [Kg] | Pno [KW] | Pno [hp] | Kv POT | Pd [hp] | Diff_P [hp] | RC [m/s] | Td [Kg] | teta [deg] | Range [Km] | End [h]
2 | 74.152 | 266.947 | 2251.4754 | 1.5 | 0.10436 | 1461.0576 | 14.3732 | 1461.0576 | 1062.8182 | 1424.6892 | 1.0552 | 2308.4921 | 883.8029 | 3.2004 | 2367.4215 | 2.4738 | 981.0946 | 3.7543
| 76.152 | 274.147 | 2374.5653 | 1.4222 | 0.096852 | 1430.0542 | 14.6848 | 1430.0542 | 1068.323 | 1432.0684 | 1.0583 | 2315.3203 | 883.2519 | 3.1984 | 2312.0638 | 2.4073 | 1002.3646 | 3.7349
| 78.152 | 281.347 | 2500.9309 | 1.3504 | 0.090267 | 1403.7518 | 14.9599 | 1403.7518 | 1076.2154 | 1442.6479 | 1.0615 | 2322.336 | 879.688 | 3.1855 | 2259.722 | 2.3362 | 1021.1462 | 3.7075
| 80.152 | 288.547 | 2630.5722 | 1.2838 | 0.084473 | 1381.7471 | 15.1981 | 1381.7471 | 1086.4549 | 1456.3739 | 1.0648 | 2329.5393 | 873.1654 | 3.1619 | 2210.1702 | 2.261 | 1037.4082 | 3.6726
| 82.152 | 295.747 | 2763.4894 | 1.2221 | 0.079359 | 1363.6858 | 15.3994 | 1363.6858 | 1099.009 | 1473.2024 | 1.0682 | 2336.9302 | 863.7278 | 3.1277 | 2163.2048 | 2.1821 | 1051.1481 | 3.6306
| 84.152 | 302.947 | 2899.6823 | 1.1647 | 0.074831 | 1349.2546 | 15.5641 | 1349.2546 | 1113.8511 | 1493.098 | 1.0717 | 2344.5086 | 851.4106 | 3.0831 | 2118.6413 | 2.0998 | 1062.3908 | 3.5822
| 86.152 | 310.147 | 3039.1509 | 1.1112 | 0.070811 | 1338.1767 | 15.693 | 1338.1767 | 1130.961 | 1516.0335 | 1.0752 | 2352.2747 | 836.2412 | 3.0282 | 2076.3124 | 2.0145 | 1071.1857 | 3.5281
| 88.152 | 317.347 | 3181.8953 | 1.0614 | 0.067231 | 1330.2059 | 15.787 | 1330.2059 | 1150.3231 | 1541.9881 | 1.0788 | 2360.2283 | 818.2403 | 2.963 | 2036.0661 | 1.9264 | 1077.6044 | 3.4687
| 90.152 | 324.547 | 3327.9155 | 1.0148 | 0.064036 | 1325.1232 | 15.8476 | 1325.1232 | 1171.9267 | 1570.9473 | 1.0826 | 2368.3695 | 797.4222 | 2.8876 | 1997.7637 | 1.8357 | 1081.7377 | 3.4047
| 92.152 | 331.747 | 3477.2114 | 0.97124 | 0.061176 | 1322.7332 | 15.8762 | 1322.7332 | 1195.765 | 1602.9021 | 1.0864 | 2376.6983 | 773.7962 | 2.8021 | 1961.2787 | 1.7426 | 1083.6923 | 3.3369
| 94.152 | 338.947 | 3629.7831 | 0.93042 | 0.05861 | 1322.8609 | 15.8747 | 1322.8609 | 1221.8349 | 1637.8484 | 1.0903 | 2385.2147 | 747.3663 | 2.7064 | 1926.4953 | 1.6473 | 1083.5877 | 3.2657
| 96.152 | 346.147 | 3785.6305 | 0.89211 | 0.056303 | 1325.3492 | 15.8449 | 1325.3492 | 1250.1365 | 1675.7862 | 1.0942 | 2393.9187 | 718.1325 | 2.6005 | 1893.3072 | 1.5499 | 1081.5533 | 3.1917
| 98.152 | 353.347 | 3944.7537 | 0.85613 | 0.054224 | 1330.057 | 15.7888 | 1330.057 | 1280.6729 | 1716.7198 | 1.0983 | 2402.8103 | 686.0905 | 2.4845 | 1861.617 | 1.4506 | 1077.725 | 3.1156
| 100.152 | 360.547 | 4107.1527 | 0.82228 | 0.052346 | 1336.8572 | 15.7085 | 1336.8572 | 1313.4498 | 1760.6566 | 1.1025 | 2411.8894 | 651.2328 | 2.3582 | 1831.3349 | 1.3493 | 1072.243 | 3.0379
| 102.152 | 367.747 | 4272.8274 | 0.79039 | 0.050647 | 1345.6349 | 15.606 | 1345.6349 | 1348.4752 | 1807.6074 | 1.1067 | 2421.1561 | 613.5487 | 2.2218 | 1802.3782 | 1.2464 | 1065.2486 | 2.959
| 104.152 | 374.947 | 4441.7779 | 0.76033 | 0.049106 | 1356.2861 | 15.4835 | 1356.2861 | 1385.7592 | 1857.5861 | 1.111 | 2430.6104 | 573.0244 | 2.075 | 1774.6705 | 1.1417 | 1056.883 | 2.8794
| 106.152 | 382.147 | 4614.0041 | 0.73195 | 0.047706 | 1368.7167 | 15.3428 | 1368.7167 | 1425.3141 | 1910.6087 | 1.1154 | 2440.2523 | 529.6436 | 1.9179 | 1748.1414 | 1.0353 | 1047.2845 | 2.7994
| 108.152 | 389.347 | 4789.5061 | 0.70513 | 0.046432 | 1382.8409 | 15.1861 | 1382.8409 | 1467.1537 | 1966.694 | 1.1199 | 2450.0818 | 483.3878 | 1.7504 | 1722.7252 | 0.92744 | 1036.5876 | 2.7196
| 110.152 | 396.547 | 4968.2839 | 0.67975 | 0.045271 | 1398.5809 | 15.0152 | 1398.5809 | 1511.2936 | 2025.8627 | 1.1245 | 2460.0989 | 434.2362 | 1.5724 | 1698.3616 | 0.818 | 1024.9216 | 2.6402
| 112.152 | 403.747 | 5150.3374 | 0.65573 | 0.044211 | 1415.8657 | 14.8319 | 1415.8657 | 1557.7506 | 2088.1376 | 1.1292 | 2470.3035 | 382.1659 | 1.3839 | 1674.9941 | 0.70707 | 1012.4094 | 2.5614
| 114.152 | 410.947 | 5335.6667 | 0.63295 | 0.04324 | 1434.6304 | 14.6379 | 1434.6304 | 1606.5432 | 2153.5432 | 1.1339 | 2480.6957 | 327.1526 | 1.1847 | 1652.5703 | 0.59468 | 999.1673 | 2.4837
| 116.152 | 418.147 | 5524.2717 | 0.61134 | 0.042352 | 1454.8157 | 14.4348 | 1454.8157 | 1657.6908 | 2222.1056 | 1.1387 | 2491.2756 | 269.17 | 0.97471 | 1631.0417 | 0.48085 | 985.304 | 2.407
| 118.152 | 425.347 | 5716.1525 | 0.59082 | 0.041536 | 1476.3672 | 14.2241 | 1476.3672 | 1711.214 | 2293.8525 | 1.1437 | 2502.043 | 208.1905 | 0.7539 | 1610.3625 | 0.36562 | 970.9209 | 2.3317
| 120.152 | 432.547 | 5911.3091 | 0.57131 | 0.040787 | 1499.2351 | 14.0071 | 1499.2351 | 1767.1344 | 2368.8129 | 1.1487 | 2512.9979 | 144.185 | 0.52212 | 1590.4906 | 0.249 | 956.1114 | 2.2579
| 122.152 | 439.747 | 6109.7414 | 0.55276 | 0.040098 | 1523.3735 | 13.7852 | 1523.3735 | 1825.4748 | 2447.0171 | 1.1538 | 2524.1405 | 77.1234 | 0.27928 | 1571.3861 | 0.13101 | 940.9615 | 2.1858
| 124.152 | 446.947 | 6311.4494 | 0.53509 | 0.039463 | 1548.7404 | 13.5594 | 1548.7404 | 1886.2584 | 2528.4966 | 1.1589 | 2535.4707 | 6.9741 | 0.025254 | 1553.0121 | 0.011656 | 925.5494 | 2.1153
| 126.152 | 454.147 | 6516.4333 | 0.51826 | 0.038877 | 1575.2968 | 13.3308 | 1575.2968 | 1949.5096 | 2613.2837 | 1.1642 | 2546.9884 | -66.2953 | -0.24007 | 1535.3337 | -0.10904 | 909.9465 | 2.0467
| 128.152 | 461.347 | 6724.6929 | 0.50221 | 0.038336 | 1603.007 | 13.1004 | 1603.007 | 2015.2534 | 2701.4121 | 1.1696 | 2558.6937 | -142.7183 | -0.51681 | 1518.3185 | -0.23108 | 894.2168 | 1.9799
| 130.152 | 468.547 | 6936.2282 | 0.48689 | 0.037835 | 1631.8378 | 12.8689 | 1631.8378 | 2083.5153 | 2792.916 | 1.175 | 2570.5866 | -222.3294 | -0.8051 | 1501.9358 | -0.35445 | 878.418 | 1.9151
| geometria |  | Pesi |  |  | quota |  |  | Aerodinamica |  |  |  | Motore |  |  | Elica
S (mq) | b (m) |  | Wto (Kg) | Wf [Kg] |  | h (m) |  |  | CDo | e | Clmax_3D |  | POTo (hp) | n_mot | ammiss | rendim prrop | Cp [lb/hp h]
61 | 27.1 |  | 21000 | 1740 |  | 4000 |  |  | 0.03 | 0.8 | 1.5 |  | 2750 | 2 | 0.7 | 0.85 | 0.65
AR |  |  | W/S (Kg/mq) | W/S (N/mq) |  | T [°K] | T/To |  | K |  |  |  | POTo_tot |  | POT_alb | POT_disp
12.0395 |  |  | 344.2623 | 3377.2131 |  | 262 | 0.90972 |  | 0.033049 |  |  |  | 5500 |  | 2573.8107 | 2187.7391
[6 empty] | sigma | ro (Kg/mc)
[6 empty] | 0.66852 | 0.81894
E_max | 15.8792 | CL_S | 1.5 | V_S [Km/h] | 266.947 |  | CD_S | 0.10436 |  | E_S | 14.3732 | D_S (Kg) | 1461.0576 |  | P_S (hp) | 1424.6892
|  | CL_P | 1.6502 | V_P [Km/h] | 254.5078 |  | CD_P | 0.12 |  | E_P | 13.7517 | D_P (Kg) | 1527.0786 |  | P_P (hp) | 1419.6793
|  | CL_E | 0.95275 | V_E [Km/h] | 334.9512 |  | CD_E | 0.06 |  | E_E | 15.8792 | D_E (Kg) | 1322.4888 |  | P_E (hp) | 1618.0845
|  | CL_A | 0.55007 | V_A [Km/h] | 440.8205 |  | CD_A | 0.04 |  | E_A | 13.7517 | D_A (Kg) | 1527.0786 |  | P_A (hp) | 2458.9566
d-CL | CL | CD |  | CD
0.1 | 0 | 0.03 |  | 0.03 |  | iterazione | Cdit | V_eq_P | Clit
| 0.1 | 0.03033 |  | 0.03033 |  | 1 | 0.033 | 452.0558 | 0.52307
| 0.2 | 0.031322 |  | 0.031322 |  | 2 | 0.039042 | 427.4168 | 0.58511
| 0.3 | 0.032974 |  | 0.032974 |  | 3 | 0.041315 | 419.4324 | 0.6076
| 0.4 | 0.035288 |  | 0.035288 |  | 4 | 0.042201 | 416.4748 | 0.61626
| 0.5 | 0.038262 |  | 0.038262 |  | 5 | 0.042551 | 415.3288 | 0.61967
| 0.6 | 0.041898 |  | 0.041898
| 0.7 | 0.046194 |  | 0.046194
| 0.8 | 0.051152 |  | 0.051152
| 0.9 | 0.05677 |  | 0.05677
| 1 | 0.063049 |  | 0.063049
| 1.1 | 0.06999 |  | 0.06999
| 1.2 | 0.077591 |  | 0.077591
| 1.3 | 0.085854 |  | 0.085854
| 1.4 | 0.094777 |  | 0.094777
| 1.5 | 0.10436 |  | 0.10436
| 1.6 | 0.11461 |  | 0.11461
| 1.7 | 0.12551 |  | 0.12551
| 1.8 | 0.13708 |  | 0.13708

## h=6000
delta_V [m/s] | V [m/s] | V [Km/h] | q [N/mq] | CL | CD | D [Kg] | E | D=W/E [Kg] | Pno [KW] | Pno [hp] | Kv POT | Pd [hp] | Diff_P [hp] | RC [m/s] | Td [Kg] | teta [deg] | Range [Km] | End [h]
2 | 82.6334 | 297.4802 | 2251.4754 | 1.5 | 0.098361 | 1377.0576 | 15.2499 | 1377.0576 | 1116.2891 | 1496.366 | 1.069 | 1883.2829 | 386.9168 | 1.4011 | 1733.1247 | 0.9716 | 1040.941 | 3.5744
| 84.6334 | 304.6802 | 2361.7806 | 1.4299 | 0.091577 | 1344.8972 | 15.6146 | 1344.8972 | 1116.6057 | 1496.7905 | 1.0725 | 1889.4219 | 392.6314 | 1.4218 | 1697.6847 | 0.96265 | 1065.8329 | 3.5734
| 86.6334 | 311.8802 | 2474.7235 | 1.3647 | 0.08555 | 1316.4589 | 15.9519 | 1316.4589 | 1118.8236 | 1499.7636 | 1.0761 | 1895.7119 | 395.9483 | 1.4338 | 1664.0135 | 0.94837 | 1088.8572 | 3.5663
| 88.6334 | 319.0802 | 2590.3043 | 1.3038 | 0.08018 | 1291.4457 | 16.2608 | 1291.4457 | 1122.9037 | 1505.2328 | 1.0797 | 1902.153 | 396.9202 | 1.4373 | 1631.9916 | 0.92924 | 1109.9466 | 3.5534
| 90.6334 | 326.2802 | 2708.5229 | 1.2469 | 0.075383 | 1269.5929 | 16.5407 | 1269.5929 | 1128.8122 | 1513.1531 | 1.0835 | 1908.7451 | 395.592 | 1.4325 | 1601.5096 | 0.9057 | 1129.0515 | 3.5348
| 92.6334 | 333.4802 | 2829.3794 | 1.1936 | 0.071087 | 1250.6642 | 16.7911 | 1250.6642 | 1136.5205 | 1523.4859 | 1.0873 | 1915.4883 | 392.0024 | 1.4195 | 1572.4678 | 0.8781 | 1146.1396 | 3.5108
| 94.6334 | 340.6802 | 2952.8737 | 1.1437 | 0.067231 | 1234.4479 | 17.0117 | 1234.4479 | 1146.0041 | 1536.1985 | 1.0912 | 1922.3825 | 386.184 | 1.3984 | 1544.775 | 0.84678 | 1161.1958 | 3.4817
| 96.6334 | 347.8802 | 3079.0058 | 1.0969 | 0.063761 | 1220.7542 | 17.2025 | 1220.7542 | 1157.2427 | 1551.2636 | 1.0952 | 1929.4278 | 378.1642 | 1.3694 | 1518.3474 | 0.81203 | 1174.2215 | 3.4479
| 98.6334 | 355.0802 | 3207.7757 | 1.0528 | 0.060633 | 1209.412 | 17.3638 | 1209.412 | 1170.2193 | 1568.6585 | 1.0993 | 1936.6241 | 367.9656 | 1.3325 | 1493.108 | 0.77411 | 1185.2336 | 3.4097
| 100.6334 | 362.2802 | 3339.1834 | 1.0114 | 0.057807 | 1200.2674 | 17.4961 | 1200.2674 | 1184.9202 | 1588.3649 | 1.1035 | 1943.9715 | 355.6067 | 1.2877 | 1468.9859 | 0.73324 | 1194.2637 | 3.3674
| 102.6334 | 369.4802 | 3473.229 | 0.97236 | 0.055247 | 1193.181 | 17.6 | 1193.181 | 1201.3346 | 1610.3681 | 1.1077 | 1951.47 | 341.1018 | 1.2352 | 1445.9159 | 0.68962 | 1201.3565 | 3.3214
| 104.6334 | 376.6802 | 3609.9124 | 0.93554 | 0.052926 | 1188.0268 | 17.6764 | 1188.0268 | 1219.4543 | 1634.6573 | 1.1121 | 1959.1195 | 324.4622 | 1.1749 | 1423.8376 | 0.64344 | 1206.5685 | 3.272
| 106.6334 | 383.8802 | 3749.2336 | 0.90077 | 0.050816 | 1184.6906 | 17.7261 | 1184.6906 | 1239.2735 | 1661.2245 | 1.1165 | 1966.9201 | 305.6956 | 1.107 | 1402.6952 | 0.59485 | 1209.9664 | 3.2197
| 108.6334 | 391.0802 | 3891.1927 | 0.86791 | 0.048895 | 1183.0683 | 17.7505 | 1183.0683 | 1260.7882 | 1690.0647 | 1.121 | 1974.8717 | 284.807 | 1.0313 | 1382.4371 | 0.544 | 1211.6255 | 3.1648
| 110.6334 | 398.2802 | 4035.7896 | 0.83682 | 0.047143 | 1183.0654 | 17.7505 | 1183.0654 | 1283.9969 | 1721.1754 | 1.1256 | 1982.9743 | 261.7989 | 0.94802 | 1363.0152 | 0.49101 | 1211.6285 | 3.1076
| 112.6334 | 405.4802 | 4183.0243 | 0.80736 | 0.045543 | 1184.5956 | 17.7276 | 1184.5956 | 1308.8994 | 1754.5568 | 1.1303 | 1991.228 | 236.6713 | 0.85703 | 1344.385 | 0.436 | 1210.0634 | 3.0484
| 114.6334 | 412.6802 | 4332.8968 | 0.77944 | 0.044078 | 1187.58 | 17.683 | 1187.58 | 1335.4973 | 1790.2108 | 1.1351 | 1999.6328 | 209.422 | 0.75836 | 1326.5052 | 0.37907 | 1207.0225 | 2.9877
| 116.6334 | 419.8802 | 4485.4072 | 0.75293 | 0.042736 | 1191.9466 | 17.6182 | 1191.9466 | 1363.7937 | 1828.1418 | 1.1399 | 2008.1886 | 180.0469 | 0.65198 | 1309.337 | 0.32031 | 1202.6007 | 2.9257
| 118.6334 | 427.0802 | 4640.5553 | 0.72776 | 0.041504 | 1197.6292 | 17.5346 | 1197.6292 | 1393.7932 | 1868.3555 | 1.1449 | 2016.8955 | 148.54 | 0.53789 | 1292.8445 | 0.2598 | 1196.8944 | 2.8628
| 120.6334 | 434.2802 | 4798.3413 | 0.70383 | 0.040372 | 1204.5673 | 17.4336 | 1204.5673 | 1425.5012 | 1910.8596 | 1.1499 | 2025.7534 | 114.8939 | 0.41605 | 1276.9941 | 0.19762 | 1190.0006 | 2.7991
| 122.6334 | 441.4802 | 4958.7652 | 0.68106 | 0.03933 | 1212.705 | 17.3167 | 1212.705 | 1458.9248 | 1955.6632 | 1.155 | 2034.7624 | 79.0992 | 0.28643 | 1261.7543 | 0.13383 | 1182.0152 | 2.735
| 124.6334 | 448.6802 | 5121.8268 | 0.65938 | 0.038369 | 1221.991 | 17.1851 | 1221.991 | 1494.0716 | 2002.7769 | 1.1602 | 2043.9225 | 41.1455 | 0.149 | 1247.0958 | 0.0685 | 1173.033 | 2.6706
| 126.6334 | 455.8802 | 5287.5263 | 0.63871 | 0.037483 | 1232.378 | 17.0402 | 1232.378 | 1530.9506 | 2052.2126 | 1.1655 | 2053.2335 | 1.0209 | 0.003697 | 1232.9911 | 0.0016729 | 1163.1462 | 2.6063
| 128.6334 | 463.0802 | 5455.8636 | 0.61901 | 0.036664 | 1243.8224 | 16.8834 | 1243.8224 | 1569.5715 | 2103.9832 | 1.1709 | 2062.6957 | -41.2875 | -0.14951 | 1219.4143 | -0.066599 | 1152.4441 | 2.5422
| 130.6334 | 470.2802 | 5626.8387 | 0.6002 | 0.035906 | 1256.2839 | 16.716 | 1256.2839 | 1609.9448 | 2158.103 | 1.1763 | 2072.3089 | -85.7941 | -0.31068 | 1206.3411 | -0.13627 | 1141.0126 | 2.4784
| 132.6334 | 477.4802 | 5800.4517 | 0.58223 | 0.035204 | 1269.7251 | 16.539 | 1269.7251 | 1652.0819 | 2214.587 | 1.1819 | 2082.0731 | -132.5138 | -0.47986 | 1193.7488 | -0.20731 | 1128.934 | 2.4152
| 134.6334 | 484.6802 | 5976.7025 | 0.56506 | 0.034553 | 1284.1114 | 16.3537 | 1284.1114 | 1695.9947 | 2273.4513 | 1.1875 | 2091.9884 | -181.4629 | -0.65711 | 1181.6159 | -0.27967 | 1116.2861 | 2.3527
| 136.6334 | 491.8802 | 6155.5911 | 0.54864 | 0.033948 | 1299.4109 | 16.1612 | 1299.4109 | 1741.6959 | 2334.7131 | 1.1932 | 2102.0548 | -232.6583 | -0.8425 | 1169.9223 | -0.35332 | 1103.1428 | 2.2909
| 138.6334 | 499.0802 | 6337.1175 | 0.53293 | 0.033386 | 1315.5937 | 15.9624 | 1315.5937 | 1789.1989 | 2398.3899 | 1.199 | 2112.2722 | -286.1177 | -1.0361 | 1158.6489 | -0.42824 | 1089.5733 | 2.2301
| geometria |  | Pesi |  |  | quota |  |  | Aerodinamica |  |  |  | Motore |  |  | Elica
S (mq) | b (m) |  | Wto (Kg) | Wf [Kg] |  | h (m) |  |  | CDo | e | Clmax_3D |  | POTo (hp) | n_mot | ammiss | rendim prrop | Cp [lb/hp h]
61 | 27.1 |  | 21000 | 1740 |  | 6000 |  |  | 0.024 | 0.8 | 1.5 |  | 2750 | 2 | 0.7 | 0.85 | 0.65
AR |  |  | W/S (Kg/mq) | W/S (N/mq) |  | T [°K] | T/To |  | K |  |  |  | POTo_tot |  | POT_alb | POT_disp
12.0395 |  |  | 344.2623 | 3377.2131 |  | 249 | 0.86458 |  | 0.033049 |  |  |  | 5500 |  | 2072.5772 | 1761.6906
[6 empty] | sigma | ro (Kg/mc)
[6 empty] | 0.53833 | 0.65946
E_max | 17.7534 | CL_S | 1.5 | V_S [Km/h] | 297.4802 |  | CD_S | 0.098361 |  | E_S | 15.2499 | D_S (Kg) | 1377.0576 |  | P_S (hp) | 1496.366
|  | CL_P | 1.476 | V_P [Km/h] | 299.8897 |  | CD_P | 0.096 |  | E_P | 15.3749 | D_P (Kg) | 1365.8606 |  | P_P (hp) | 1496.2208
|  | CL_E | 0.85216 | V_E [Km/h] | 394.6771 |  | CD_E | 0.048 |  | E_E | 17.7534 | D_E (Kg) | 1182.87 |  | P_E (hp) | 1705.3229
|  | CL_A | 0.492 | V_A [Km/h] | 519.4243 |  | CD_A | 0.032 |  | E_A | 15.3749 | D_A (Kg) | 1365.8606 |  | P_A (hp) | 2591.5304
d-CL | CL | CD |  | CD
0.1 | 0 | 0.024 |  | 0.024 |  | iterazione | Cdit | V_eq_P | Clit
| 0.1 | 0.02433 |  | 0.02433 |  | 1 | 0.0264 | 486.9623 | 0.55978
| 0.2 | 0.025322 |  | 0.025322 |  | 2 | 0.034356 | 446.0278 | 0.66724
| 0.3 | 0.026974 |  | 0.026974 |  | 3 | 0.038714 | 428.6215 | 0.72254
| 0.4 | 0.029288 |  | 0.029288 |  | 4 | 0.041254 | 419.6388 | 0.7538
| 0.5 | 0.032262 |  | 0.032262 |  | 5 | 0.042779 | 414.5904 | 0.77227
| 0.6 | 0.035898 |  | 0.035898
| 0.7 | 0.040194 |  | 0.040194
| 0.8 | 0.045152 |  | 0.045152
| 0.9 | 0.05077 |  | 0.05077
| 1 | 0.057049 |  | 0.057049
| 1.1 | 0.06399 |  | 0.06399
| 1.2 | 0.071591 |  | 0.071591
| 1.3 | 0.079854 |  | 0.079854
| 1.4 | 0.088777 |  | 0.088777
| 1.5 | 0.098361 |  | 0.098361
| 1.6 | 0.10861 |  | 0.10861
| 1.7 | 0.11951 |  | 0.11951
| 1.8 | 0.13108 |  | 0.13108

## h=8000
delta_V [m/s] | V [m/s] | V [Km/h] | q [N/mq] | CL | CD | D [Kg] | E | D=W/E [Kg] | Pno [KW] | Pno [hp] | Kv POT | Pd [hp] | Diff_P [hp] | RC [m/s] | Td [Kg] | teta [deg] | Range [Km] | End [h]
2 | 92.6213 | 333.4368 | 2251.4754 | 1.5 | 0.10436 | 1461.0576 | 14.3732 | 1461.0576 | 1327.5393 | 1779.5432 | 1.0873 | 1524.6117 | -254.9316 | -0.92315 | 1251.7513 | -0.57112 | 981.0946 | 3.0056
| 94.6213 | 340.6368 | 2349.7588 | 1.4373 | 0.098271 | 1435.8475 | 14.6255 | 1435.8475 | 1332.8043 | 1786.6009 | 1.0912 | 1530.0985 | -256.5025 | -0.92884 | 1229.7027 | -0.56249 | 998.3204 | 2.9938
| 96.6213 | 347.8368 | 2450.1417 | 1.3784 | 0.092791 | 1413.705 | 14.8546 | 1413.705 | 1339.9877 | 1796.2302 | 1.0952 | 1535.7055 | -260.5247 | -0.94341 | 1208.6616 | -0.55948 | 1013.9568 | 2.9777
| 98.6213 | 355.0368 | 2552.6242 | 1.323 | 0.087851 | 1394.4152 | 15.0601 | 1394.4152 | 1349.0623 | 1808.3944 | 1.0993 | 1541.4327 | -266.9617 | -0.96672 | 1188.5666 | -0.56168 | 1027.9834 | 2.9577
| 100.6213 | 362.2368 | 2657.2064 | 1.271 | 0.083386 | 1377.7845 | 15.2419 | 1377.7845 | 1360.0046 | 1823.0624 | 1.1034 | 1547.2802 | -275.7822 | -0.99866 | 1169.3613 | -0.56871 | 1040.3919 | 2.9339
| 102.6213 | 369.4368 | 2763.8881 | 1.2219 | 0.079345 | 1363.6378 | 15.4 | 1363.6378 | 1372.795 | 1840.2078 | 1.1077 | 1553.2479 | -286.9598 | -1.0391 | 1150.9937 | -0.58022 | 1051.1851 | 2.9065
| 104.6213 | 376.6368 | 2872.6694 | 1.1756 | 0.075678 | 1351.8166 | 15.5347 | 1351.8166 | 1387.4171 | 1859.8085 | 1.112 | 1559.3359 | -300.4726 | -1.0881 | 1133.4157 | -0.59593 | 1060.3774 | 2.8759
| 106.6213 | 383.8368 | 2983.5503 | 1.1319 | 0.072346 | 1342.1773 | 15.6462 | 1342.1773 | 1403.8575 | 1881.8464 | 1.1165 | 1565.544 | -316.3024 | -1.1454 | 1116.583 | -0.61556 | 1067.9928 | 2.8422
| 108.6213 | 391.0368 | 3096.5308 | 1.0906 | 0.069312 | 1334.5892 | 15.7352 | 1334.5892 | 1422.1053 | 1906.3073 | 1.121 | 1571.8724 | -334.4349 | -1.2111 | 1100.4542 | -0.63887 | 1074.0652 | 2.8058
| 110.6213 | 398.2368 | 3211.6109 | 1.0516 | 0.066546 | 1328.9334 | 15.8021 | 1328.9334 | 1442.1522 | 1933.1799 | 1.1256 | 1578.3211 | -354.8588 | -1.285 | 1084.9914 | -0.66563 | 1078.6363 | 2.7668
| 112.6213 | 405.4368 | 3328.7906 | 1.0145 | 0.064018 | 1325.1013 | 15.8478 | 1325.1013 | 1463.9922 | 1962.456 | 1.1303 | 1584.89 | -377.5661 | -1.3672 | 1070.1589 | -0.69565 | 1081.7556 | 2.7255
| 114.6213 | 412.6368 | 3448.0699 | 0.97945 | 0.061705 | 1322.9941 | 15.8731 | 1322.9941 | 1487.6212 | 1994.1303 | 1.135 | 1591.5791 | -402.5512 | -1.4577 | 1055.9238 | -0.72874 | 1083.4786 | 2.6822
| 116.6213 | 419.8368 | 3569.4488 | 0.94614 | 0.059585 | 1322.5208 | 15.8788 | 1322.5208 | 1513.037 | 2028.1997 | 1.1399 | 1598.3884 | -429.8113 | -1.5564 | 1042.2554 | -0.76475 | 1083.8663 | 2.6371
| 118.6213 | 427.0368 | 3692.9273 | 0.91451 | 0.05764 | 1323.5987 | 15.8658 | 1323.5987 | 1540.239 | 2064.6636 | 1.1448 | 1605.318 | -459.3456 | -1.6634 | 1029.1249 | -0.80352 | 1082.9837 | 2.5906
| 120.6213 | 434.2368 | 3818.5053 | 0.88443 | 0.055852 | 1326.1512 | 15.8353 | 1326.1512 | 1569.2285 | 2103.5234 | 1.1499 | 1612.3678 | -491.1557 | -1.7786 | 1016.5057 | -0.84492 | 1080.8992 | 2.5427
| 122.6213 | 441.4368 | 3946.183 | 0.85582 | 0.054206 | 1330.1084 | 15.7882 | 1330.1084 | 1600.0078 | 2144.7825 | 1.155 | 1619.5378 | -525.2447 | -1.902 | 1004.3726 | -0.88883 | 1077.6834 | 2.4938
| 124.6213 | 448.6368 | 4075.9602 | 0.82857 | 0.052689 | 1335.4058 | 15.7256 | 1335.4058 | 1632.5807 | 2188.446 | 1.1602 | 1626.828 | -561.618 | -2.0337 | 992.7024 | -0.93513 | 1073.4084 | 2.444
| 126.6213 | 455.8368 | 4207.8371 | 0.8026 | 0.051289 | 1341.9839 | 15.6485 | 1341.9839 | 1666.9524 | 2234.5207 | 1.1655 | 1634.2385 | -600.2821 | -2.1737 | 981.4731 | -0.98373 | 1068.1467 | 2.3936
| 128.6213 | 463.0368 | 4341.8135 | 0.77783 | 0.049996 | 1349.7879 | 15.558 | 1349.7879 | 1703.129 | 2283.0147 | 1.1708 | 1641.7693 | -641.2455 | -2.3221 | 970.664 | -1.0345 | 1061.9711 | 2.3428
| 130.6213 | 470.2368 | 4477.8895 | 0.7542 | 0.048799 | 1358.767 | 15.4552 | 1358.767 | 1741.1176 | 2333.9378 | 1.1763 | 1649.4202 | -684.5176 | -2.4788 | 960.256 | -1.0874 | 1054.9533 | 2.2917
| 132.6213 | 477.4368 | 4616.0652 | 0.73162 | 0.04769 | 1368.8743 | 15.3411 | 1368.8743 | 1780.9264 | 2387.3009 | 1.1818 | 1657.1914 | -730.1094 | -2.6439 | 950.2308 | -1.1424 | 1047.1639 | 2.2405
| 134.6213 | 484.6368 | 4756.3404 | 0.71004 | 0.046662 | 1380.0665 | 15.2167 | 1380.0665 | 1822.5645 | 2443.116 | 1.1875 | 1665.0828 | -778.0331 | -2.8174 | 940.5714 | -1.1993 | 1038.6715 | 2.1893
| 136.6213 | 491.8368 | 4898.7152 | 0.68941 | 0.045708 | 1392.3032 | 15.0829 | 1392.3032 | 1866.0417 | 2501.3964 | 1.1932 | 1673.0945 | -828.3019 | -2.9994 | 931.2618 | -1.2581 | 1029.5428 | 2.1383
| 138.6213 | 499.0368 | 5043.1896 | 0.66966 | 0.044821 | 1405.547 | 14.9408 | 1405.547 | 1911.3686 | 2562.1563 | 1.199 | 1681.2264 | -880.9299 | -3.19 | 922.2867 | -1.3187 | 1019.842 | 2.0876
| 140.6213 | 506.2368 | 5189.7636 | 0.65075 | 0.043995 | 1419.7631 | 14.7912 | 1419.7631 | 1958.5565 | 2625.4109 | 1.2049 | 1689.4785 | -935.9324 | -3.3892 | 913.6319 | -1.3811 | 1009.6302 | 2.0373
| 142.6213 | 513.4368 | 5338.4372 | 0.63262 | 0.043227 | 1434.9192 | 14.635 | 1434.9192 | 2007.6174 | 2691.1762 | 1.2108 | 1697.8508 | -993.3254 | -3.597 | 905.284 | -1.4453 | 998.9662 | 1.9875
| 144.6213 | 520.6368 | 5489.2103 | 0.61525 | 0.04251 | 1450.9853 | 14.4729 | 1450.9853 | 2058.564 | 2759.4692 | 1.2169 | 1706.3434 | -1053.1258 | -3.8136 | 897.2302 | -1.5111 | 987.9051 | 1.9383
| 146.6213 | 527.8368 | 5642.0831 | 0.59858 | 0.041841 | 1467.9331 | 14.3058 | 1467.9331 | 2111.4093 | 2830.3074 | 1.223 | 1714.9562 | -1115.3512 | -4.0389 | 889.4585 | -1.5786 | 976.4994 | 1.8898
| 148.6213 | 535.0368 | 5797.0555 | 0.58257 | 0.041217 | 1485.7365 | 14.1344 | 1485.7365 | 2166.1672 | 2903.7093 | 1.2293 | 1723.6893 | -1180.0201 | -4.2731 | 881.9575 | -1.6477 | 964.7981 | 1.842
| geometria |  | Pesi |  |  | quota |  |  | Aerodinamica |  |  |  | Motore |  |  | Elica
S (mq) | b (m) |  | Wto (Kg) | Wf [Kg] |  | h (m) |  |  | CDo | e | Clmax_3D |  | POTo (hp) | n_mot | ammiss | rendim prrop | Cp [lb/hp h]
61 | 27.1 |  | 21000 | 1740 |  | 8000 |  |  | 0.03 | 0.8 | 1.5 |  | 2750 | 2 | 0.7 | 0.85 | 0.65
AR |  |  | W/S (Kg/mq) | W/S (N/mq) |  | T [°K] | T/To |  | K |  |  |  | POTo_tot |  | POT_alb | POT_disp
12.0395 |  |  | 344.2623 | 3377.2131 |  | 236 | 0.81944 |  | 0.033049 |  |  |  | 5500 |  | 1649.6803 | 1402.2282
[6 empty] | sigma | ro (Kg/mc)
[6 empty] | 0.42849 | 0.5249
E_max | 15.8792 | CL_S | 1.5 | V_S [Km/h] | 333.4368 |  | CD_S | 0.10436 |  | E_S | 14.3732 | D_S (Kg) | 1461.0576 |  | P_S (hp) | 1779.5432
|  | CL_P | 1.6502 | V_P [Km/h] | 317.8993 |  | CD_P | 0.12 |  | E_P | 13.7517 | D_P (Kg) | 1527.0786 |  | P_P (hp) | 1773.2854
|  | CL_E | 0.95275 | V_E [Km/h] | 418.379 |  | CD_E | 0.06 |  | E_E | 15.8792 | D_E (Kg) | 1322.4888 |  | P_E (hp) | 2021.1083
|  | CL_A | 0.55007 | V_A [Km/h] | 550.6178 |  | CD_A | 0.04 |  | E_A | 13.7517 | D_A (Kg) | 1527.0786 |  | P_A (hp) | 3071.4205
d-CL | CL | CD |  | CD
0.1 | 0 | 0.03 |  | 0.03 |  | iterazione | Cdit | V_eq_P | Clit
| 0.1 | 0.03033 |  | 0.03033 |  | 1 | 0.033 | 452.0558 | 0.81608
| 0.2 | 0.031322 |  | 0.031322 |  | 2 | 0.052011 | 388.4478 | 1.1052
| 0.3 | 0.032974 |  | 0.032974 |  | 3 | 0.070371 | 351.2087 | 1.352
| 0.4 | 0.035288 |  | 0.035288 |  | 4 | 0.090414 | 323.0608 | 1.5979
| 0.5 | 0.038262 |  | 0.038262 |  | 5 | 0.11438 | 298.7038 | 1.8691
| 0.6 | 0.041898 |  | 0.041898
| 0.7 | 0.046194 |  | 0.046194
| 0.8 | 0.051152 |  | 0.051152
| 0.9 | 0.05677 |  | 0.05677
| 1 | 0.063049 |  | 0.063049
| 1.1 | 0.06999 |  | 0.06999
| 1.2 | 0.077591 |  | 0.077591
| 1.3 | 0.085854 |  | 0.085854
| 1.4 | 0.094777 |  | 0.094777
| 1.5 | 0.10436 |  | 0.10436
| 1.6 | 0.11461 |  | 0.11461
| 1.7 | 0.12551 |  | 0.12551
| 1.8 | 0.13708 |  | 0.13708

## h=9000
delta_V [m/s] | V [m/s] | V [Km/h] | q [N/mq] | CL | CD | D [Kg] | E | D=W/E [Kg] | Pno [KW] | Pno [hp] | Kv POT | Pd [hp] | Diff_P [hp] | RC [m/s] | Td [Kg] | teta [deg]
2 | 98.2929 | 353.8545 | 2251.4754 | 1.5 | 0.10436 | 1461.0576 | 14.3732 | 1461.0576 | 1408.8299 | 1888.5119 | 1.0986 | 1367.8385 | -520.6733 | -1.8855 | 1058.2358 | -1.0992
| 100.2929 | 361.0545 | 2344.0307 | 1.4408 | 0.098605 | 1437.2166 | 14.6116 | 1437.2166 | 1414.0393 | 1895.495 | 1.1028 | 1373.0132 | -522.4818 | -1.892 | 1041.0564 | -1.081
| 102.2929 | 368.2545 | 2438.4502 | 1.385 | 0.093395 | 1416.1108 | 14.8293 | 1416.1108 | 1421.0579 | 1904.9034 | 1.107 | 1378.2945 | -526.6089 | -1.9069 | 1024.6282 | -1.0683
| 104.2929 | 375.4545 | 2534.734 | 1.3324 | 0.08867 | 1397.5588 | 15.0262 | 1397.5588 | 1429.8613 | 1916.7041 | 1.1113 | 1383.6826 | -533.0215 | -1.9302 | 1008.9079 | -1.0605
| 106.2929 | 382.6545 | 2632.8821 | 1.2827 | 0.084377 | 1381.3963 | 15.202 | 1381.3963 | 1440.4282 | 1930.8689 | 1.1157 | 1389.1775 | -541.6914 | -1.9616 | 993.8555 | -1.0575
| 108.2929 | 389.8545 | 2732.8945 | 1.2358 | 0.08047 | 1367.4738 | 15.3568 | 1367.4738 | 1452.7405 | 1947.3734 | 1.1202 | 1394.7792 | -552.5942 | -2.001 | 979.4341 | -1.0589
| 110.2929 | 397.0545 | 2834.7712 | 1.1914 | 0.076908 | 1355.6552 | 15.4907 | 1355.6552 | 1466.783 | 1966.1971 | 1.1248 | 1400.4876 | -565.7095 | -2.0485 | 965.6094 | -1.0643
| 112.2929 | 404.2545 | 2938.5122 | 1.1493 | 0.073654 | 1345.8167 | 15.6039 | 1345.8167 | 1482.5429 | 1987.3229 | 1.1295 | 1406.3027 | -581.0202 | -2.104 | 952.3493 | -1.0737
| 114.2929 | 411.4545 | 3044.1174 | 1.1094 | 0.070678 | 1337.8449 | 15.6969 | 1337.8449 | 1500.0097 | 2010.7369 | 1.1342 | 1412.2246 | -598.5122 | -2.1673 | 939.6244 | -1.0866
| 116.2929 | 418.6545 | 3151.587 | 1.0716 | 0.067951 | 1331.6362 | 15.7701 | 1331.6362 | 1519.1752 | 2036.4278 | 1.1391 | 1418.2533 | -618.1746 | -2.2385 | 927.407 | -1.103
| 118.2929 | 425.8545 | 3260.9208 | 1.0357 | 0.065449 | 1327.0958 | 15.824 | 1327.0958 | 1540.0329 | 2064.3873 | 1.144 | 1424.3887 | -639.9986 | -2.3176 | 915.6713 | -1.1227
| 120.2929 | 433.0545 | 3372.1189 | 1.0015 | 0.063149 | 1324.1366 | 15.8594 | 1324.1366 | 1562.5785 | 2094.6092 | 1.149 | 1430.6309 | -663.9783 | -2.4044 | 904.3934 | -1.1454
| 122.2929 | 440.2545 | 3485.1813 | 0.96902 | 0.061033 | 1322.6785 | 15.8769 | 1322.6785 | 1586.8088 | 2127.0895 | 1.1541 | 1436.9798 | -690.1097 | -2.499 | 893.5507 | -1.171
| 124.2929 | 447.4545 | 3600.108 | 0.93809 | 0.059084 | 1322.6479 | 15.8772 | 1322.6479 | 1612.7224 | 2161.8263 | 1.1593 | 1443.4355 | -718.3908 | -2.6014 | 883.1223 | -1.1994
| 126.2929 | 454.6545 | 3716.899 | 0.90861 | 0.057285 | 1323.977 | 15.8613 | 1323.977 | 1640.3194 | 2198.8196 | 1.1646 | 1449.998 | -748.8216 | -2.7116 | 873.0884 | -1.2304
| 128.2929 | 461.8545 | 3835.5542 | 0.8805 | 0.055623 | 1326.6031 | 15.8299 | 1326.6031 | 1669.601 | 2238.071 | 1.1699 | 1456.6672 | -781.4038 | -2.8296 | 863.4307 | -1.2639
| 130.2929 | 469.0545 | 3956.0738 | 0.85368 | 0.054085 | 1330.4685 | 15.7839 | 1330.4685 | 1700.5695 | 2279.5838 | 1.1754 | 1463.4431 | -816.1407 | -2.9554 | 854.1318 | -1.2998
| 132.2929 | 476.2545 | 4078.4576 | 0.82806 | 0.052662 | 1335.5196 | 15.7242 | 1335.5196 | 1733.2286 | 2323.3627 | 1.1809 | 1470.3259 | -853.0368 | -3.089 | 845.1754 | -1.3381
| 134.2929 | 483.4545 | 4202.7057 | 0.80358 | 0.051341 | 1341.7068 | 15.6517 | 1341.7068 | 1767.5827 | 2369.4137 | 1.1865 | 1477.3153 | -892.0984 | -3.2305 | 836.5462 | -1.3785
| 136.2929 | 490.6545 | 4328.8182 | 0.78017 | 0.050116 | 1348.9843 | 15.5673 | 1348.9843 | 1803.6372 | 2417.7442 | 1.1922 | 1484.4116 | -933.3327 | -3.3798 | 828.2299 | -1.4211
| 138.2929 | 497.8545 | 4456.7949 | 0.75777 | 0.048977 | 1357.3094 | 15.4718 | 1357.3094 | 1841.3986 | 2468.3627 | 1.198 | 1491.6146 | -976.7481 | -3.537 | 820.2127 | -1.4657
| 140.2929 | 505.0545 | 4586.6358 | 0.73632 | 0.047918 | 1366.6425 | 15.3661 | 1366.6425 | 1880.8738 | 2521.2786 | 1.2039 | 1498.9243 | -1022.3543 | -3.7021 | 812.4821 | -1.5122
| 142.2929 | 512.2545 | 4718.3411 | 0.71576 | 0.046932 | 1376.9467 | 15.2511 | 1376.9467 | 1922.0709 | 2576.5026 | 1.2098 | 1506.3408 | -1070.1618 | -3.8753 | 805.0258 | -1.5607
| 144.2929 | 519.4545 | 4851.9107 | 0.69606 | 0.046012 | 1388.1877 | 15.1276 | 1388.1877 | 1964.9984 | 2634.0462 | 1.2159 | 1513.8641 | -1120.1821 | -4.0564 | 797.8325 | -1.611
| 146.2929 | 526.6545 | 4987.3445 | 0.67716 | 0.045155 | 1400.3336 | 14.9964 | 1400.3336 | 2009.6656 | 2693.9217 | 1.222 | 1521.4941 | -1172.4276 | -4.2456 | 790.8913 | -1.6631
| 148.2929 | 533.8545 | 5124.6427 | 0.65901 | 0.044353 | 1413.3544 | 14.8583 | 1413.3544 | 2056.0822 | 2756.1423 | 1.2282 | 1529.2309 | -1226.9114 | -4.4429 | 784.1921 | -1.717
| 150.2929 | 541.0545 | 5263.8051 | 0.64159 | 0.043604 | 1427.2223 | 14.7139 | 1427.2223 | 2104.2587 | 2820.7221 | 1.2345 | 1537.0744 | -1283.6476 | -4.6483 | 777.7253 | -1.7725
| 152.2929 | 548.2545 | 5404.8318 | 0.62485 | 0.042904 | 1441.9112 | 14.564 | 1441.9112 | 2154.2059 | 2887.6755 | 1.2409 | 1545.0247 | -1342.6508 | -4.862 | 771.4816 | -1.8296
| 154.2929 | 555.4545 | 5547.7228 | 0.60876 | 0.042248 | 1457.3968 | 14.4093 | 1457.3968 | 2205.9354 | 2957.018 | 1.2474 | 1553.0818 | -1403.9362 | -5.0839 | 765.4524 | -1.8884
| geometria |  | Pesi |  |  | quota |  |  | Aerodinamica |  |  |  | Motore |  |  | Elica
S (mq) | b (m) |  | Wto (Kg) | Wf [Kg] |  | h (m) |  |  | CDo | e | Clmax_3D |  | POTo (hp) | n_mot | ammiss | rendim prrop | Cp [lb/hp h]
61 | 27.1 |  | 21000 | 1740 |  | 9000 |  |  | 0.03 | 0.8 | 1.5 |  | 2750 | 2 | 0.7 | 0.85 | 0.65
AR |  |  | W/S (Kg/mq) | W/S (N/mq) |  | T [°K] | T/To |  | K |  |  |  | POTo_tot |  | POT_alb | POT_disp
12.0395 |  |  | 344.2623 | 3377.2131 |  | 229.5 | 0.79688 |  | 0.033049 |  |  |  | 5500 |  | 1464.797 | 1245.0774
[6 empty] | sigma | ro (Kg/mc)
[6 empty] | 0.38047 | 0.46607
E_max | 15.8792 | CL_S | 1.5 | V_S [Km/h] | 353.8545 |  | CD_S | 0.10436 |  | E_S | 14.3732 | D_S (Kg) | 1461.0576 |  | P_S (hp) | 1888.5119
|  | CL_P | 1.6502 | V_P [Km/h] | 337.3656 |  | CD_P | 0.12 |  | E_P | 13.7517 | D_P (Kg) | 1527.0786 |  | P_P (hp) | 1881.8709
|  | CL_E | 0.95275 | V_E [Km/h] | 443.9981 |  | CD_E | 0.06 |  | E_E | 15.8792 | D_E (Kg) | 1322.4888 |  | P_E (hp) | 2144.869
|  | CL_A | 0.55007 | V_A [Km/h] | 584.3343 |  | CD_A | 0.04 |  | E_A | 13.7517 | D_A (Kg) | 1527.0786 |  | P_A (hp) | 3259.496
d-CL | CL | CD |  | CD
0.1 | 0 | 0.03 |  | 0.03 |  | iterazione | Cdit | V_eq_P | Clit
| 0.1 | 0.03033 |  | 0.03033 |  | 1 | 0.033 | 452.0558 | 0.91909
| 0.2 | 0.031322 |  | 0.031322 |  | 2 | 0.057918 | 374.7658 | 1.3373
| 0.3 | 0.032974 |  | 0.032974 |  | 3 | 0.089102 | 324.6385 | 1.7821
| 0.4 | 0.035288 |  | 0.035288 |  | 4 | 0.13497 | 282.6763 | 2.3505
| 0.5 | 0.038262 |  | 0.038262 |  | 5 | 0.21259 | 242.9476 | 3.1821
| 0.6 | 0.041898 |  | 0.041898
| 0.7 | 0.046194 |  | 0.046194
| 0.8 | 0.051152 |  | 0.051152
| 0.9 | 0.05677 |  | 0.05677
| 1 | 0.063049 |  | 0.063049
| 1.1 | 0.06999 |  | 0.06999
| 1.2 | 0.077591 |  | 0.077591
| 1.3 | 0.085854 |  | 0.085854
| 1.4 | 0.094777 |  | 0.094777
| 1.5 | 0.10436 |  | 0.10436
| 1.6 | 0.11461 |  | 0.11461
| 1.7 | 0.12551 |  | 0.12551
| 1.8 | 0.13708 |  | 0.13708