## SL
delta_V [m/s] | V [m/s] | V [Km/h] | q [N/mq] | CL | CD | D [Kg] | E | D=W/E [Kg] | Pno [KW] | Pno [hp] | Mach | Td [Kg] | Pd [hp] | Diff T [Kg] | teta [deg] | Diff P [hp] | RC [m/s]
10 | 75.8022 | 272.8878 | 3519.4068 | 1.5 | 0.11501 | 4868.6913 | 13.0425 | 4868.6913 | 3620.4532 | 4853.1544 | 0.22275 | 13440 | 13397.1104 | 8571.3087 | 7.7581 | 8543.956 | 10.2319
| 85.8022 | 308.8878 | 4509.2335 | 1.1707 | 0.077094 | 4181.5382 | 15.1858 | 4181.5382 | 3519.6817 | 4718.072 | 0.25214 | 13440 | 15164.4884 | 9258.4618 | 8.3844 | 10446.4164 | 12.5102
| 95.8022 | 344.8878 | 5621.5602 | 0.93908 | 0.056022 | 3788.1605 | 16.7628 | 3788.1605 | 3560.1866 | 4772.3681 | 0.28152 | 13440 | 16931.8664 | 9651.8395 | 8.7433 | 12159.4983 | 14.5617
| 105.8022 | 380.8878 | 6856.3868 | 0.76996 | 0.04356 | 3592.4808 | 17.6758 | 3592.4808 | 3728.7054 | 4998.2646 | 0.31091 | 13440 | 18699.2444 | 9847.5192 | 8.922 | 13700.9798 | 16.4077
| 115.8022 | 416.8878 | 8213.7135 | 0.64272 | 0.03581 | 3538.0145 | 17.9479 | 3538.0145 | 4019.253 | 5387.7386 | 0.34029 | 13440 | 20466.6224 | 9901.9855 | 8.9718 | 15078.8838 | 18.0578
| 125.8022 | 452.8878 | 9693.5402 | 0.5446 | 0.030787 | 3589.7899 | 17.6891 | 3589.7899 | 4430.2292 | 5938.6451 | 0.36968 | 13440 | 22234.0005 | 9850.2101 | 8.9245 | 16295.3554 | 19.5146
| 135.8022 | 488.8878 | 11295.8669 | 0.46735 | 0.027417 | 3725.2156 | 17.046 | 3725.2156 | 4962.8043 | 6652.5527 | 0.39907 | 13440 | 24001.3785 | 9714.7844 | 8.8008 | 17348.8258 | 20.7762
| 145.8022 | 524.8878 | 13020.6936 | 0.40544 | 0.025087 | 3929.1707 | 16.1612 | 3929.1707 | 5619.9689 | 7533.4704 | 0.42845 | 13440 | 25768.7565 | 9510.8293 | 8.6146 | 18235.2861 | 21.8378
| 155.8022 | 560.8878 | 14868.0203 | 0.35506 | 0.023436 | 4191.2253 | 15.1507 | 4191.2253 | 6405.9499 | 8587.0642 | 0.45784 | 13440 | 27536.1345 | 9248.7747 | 8.3755 | 18949.0703 | 22.6926
| 165.8022 | 596.8878 | 16837.8469 | 0.31353 | 0.022238 | 4503.9964 | 14.0986 | 4503.9964 | 7325.8375 | 9820.1575 | 0.48722 | 13440 | 29303.5125 | 8936.0036 | 8.0904 | 19483.3551 | 23.3324
| 175.8022 | 632.8878 | 18930.1736 | 0.27887 | 0.021353 | 4862.1394 | 13.0601 | 4862.1394 | 8385.3398 | 11240.4018 | 0.51661 | 13440 | 31070.8905 | 8577.8606 | 7.7641 | 19830.4887 | 23.7481
| 185.8022 | 668.8878 | 21145.0003 | 0.24966 | 0.020687 | 5261.7077 | 12.0683 | 5261.7077 | 9590.6165 | 12856.0542 | 0.546 | 13440 | 32838.2685 | 8178.2923 | 7.4003 | 19982.2143 | 23.9298
| 195.8022 | 704.8878 | 23482.327 | 0.22481 | 0.020179 | 5699.7361 | 11.1409 | 5699.7361 | 10948.1635 | 14675.8224 | 0.57538 | 13440 | 34605.6466 | 7740.2639 | 7.0019 | 19929.8242 | 23.8671
| 205.8022 | 740.8878 | 25942.1537 | 0.2035 | 0.019785 | 6173.9619 | 10.2851 | 6173.9619 | 12464.7313 | 16708.7552 | 0.60477 | 13440 | 36373.0246 | 7266.0381 | 6.571 | 19664.2694 | 23.5491
| 215.8022 | 776.8878 | 28524.4804 | 0.18507 | 0.019477 | 6682.6342 | 9.5022 | 6682.6342 | 14147.2661 | 18964.1637 | 0.63415 | 13440 | 38140.4026 | 6757.3658 | 6.1092 | 19176.2389 | 22.9646
| 225.8022 | 812.8878 | 31229.3071 | 0.16904 | 0.019232 | 7224.381 | 8.7897 | 7224.381 | 16002.8662 | 21451.5633 | 0.66354 | 13440 | 39907.7806 | 6215.619 | 5.6177 | 18456.2174 | 22.1024
| 235.8022 | 848.8878 | 34056.6337 | 0.15501 | 0.019036 | 7798.1147 | 8.143 | 7798.1147 | 18038.7499 | 24180.6299 | 0.69292 | 13440 | 41675.1586 | 5641.8853 | 5.0977 | 17494.5287 | 20.9507
| 245.8022 | 884.8878 | 37006.4604 | 0.14265 | 0.018877 | 8402.9645 | 7.5569 | 8402.9645 | 20262.2312 | 27161.1678 | 0.72231 | 13440 | 43442.5366 | 5037.0355 | 4.55 | 16281.3688 | 19.4979
| 255.8022 | 920.8878 | 40078.7871 | 0.13172 | 0.018748 | 9038.2266 | 7.0257 | 9038.2266 | 22680.7009 | 30403.0843 | 0.7517 | 13440 | 45209.9147 | 4401.7734 | 3.9752 | 14806.8304 | 17.732
| 265.8022 | 956.8878 | 43273.6138 | 0.12199 | 0.018642 | 9703.3267 | 6.5441 | 9703.3267 | 25301.6122 | 33916.3703 | 0.78108 | 13440 | 46977.2927 | 3736.6733 | 3.3738 | 13060.9224 | 15.6412
| 275.8022 | 992.8878 | 46590.9405 | 0.11331 | 0.018554 | 10397.7928 | 6.1071 | 10397.7928 | 28132.4697 | 37711.0853 | 0.81047 | 13440 | 48744.6707 | 3042.2072 | 2.7462 | 11033.5854 | 13.2133
| 285.8022 | 1028.8878 | 50030.7672 | 0.10552 | 0.01848 | 11121.2342 | 5.7098 | 11121.2342 | 31180.8197 | 41797.3454 | 0.83985 | 13440 | 50512.0487 | 2318.7658 | 2.0928 | 8714.7033 | 10.4364
| 295.8022 | 1064.8878 | 53593.0939 | 0.098504 | 0.018418 | 11873.3248 | 5.3481 | 11873.3248 | 34454.2439 | 46185.3135 | 0.86924 | 13440 | 52279.4267 | 1566.6752 | 1.4139 | 6094.1132 | 7.298
| 305.8022 | 1100.8878 | 57277.9205 | 0.092167 | 0.018366 | 12653.7912 | 5.0183 | 12653.7912 | 37960.3532 | 50885.192 | 0.89863 | 13440 | 54046.8047 | 786.2088 | 0.70946 | 3161.6128 | 3.7862
| 315.8022 | 1136.8878 | 61085.2472 | 0.086422 | 0.018322 | 13462.4023 | 4.7168 | 13462.4023 | 41706.7832 | 55907.2161 | 0.92801 | 13440 | 55814.1828 | -22.4023 | -0.020215 | -93.0334 | -0.11141
| 325.8022 | 1172.8878 | 65015.0739 | 0.081198 | 0.018284 | 14298.9623 | 4.4409 | 14298.9623 | 45701.1904 | 61261.6493 | 0.9574 | 13440 | 57581.5608 | -858.9623 | -0.77512 | -3680.0885 | -4.4071
| 335.8022 | 1208.8878 | 69067.4006 | 0.076434 | 0.018252 | 15163.3038 | 4.1877 | 15163.3038 | 49951.249 | 66958.7788 | 0.98678 | 13440 | 59348.9388 | -1723.3038 | -1.5552 | -7609.84 | -9.1132
| 345.8022 | 1244.8878 | 73242.2273 | 0.072077 | 0.018224 | 16055.2832 | 3.9551 | 16055.2832 | 54464.6484 | 73008.912 | 1.0162 | 13440 | 61116.3168 | -2615.2832 | -2.3606 | -11892.5952 | -14.2421
| 355.8022 | 1280.8878 | 77539.554 | 0.068083 | 0.0182 | 16974.7772 | 3.7408 | 16974.7772 | 59249.0911 | 79422.3742 | 1.0456 | 13440 | 62883.6948 | -3534.7772 | -3.1913 | -16538.6794 | -19.806
| geometria |  | Pesi |  |  | quota |  |  | Aerodinamica |  |  |  | Motore
S (mq) | b (m) |  | Wto (Kg) |  |  | h (ft) |  |  | CDo | e | Clmax_3D |  | To (Kg) | n_mot | amm. | K_cont
118 | 33 |  | 63500 |  |  | 0 |  |  | 0.018 | 0.8 | 1.5 |  | 8400 | 2 | 1 | 0.8
AR |  |  | W/S (Kg/mq) | W/S (N/mq) | h (m) | T [°K] | T/To |  | K |  |  |  | To_tot |  | To_cr | T_disp [Kg]
9.2288 |  |  | 538.1356 | 5279.1102 | 0 | 288 | 1 |  | 0.043115 |  |  |  | 16800 |  | 16800 | 13440
[6 empty] | sigma | ro (Kg/mc) |  | a (m/s)
[6 empty] | 1 | 1.225 |  | 340.3
E_max | 17.9482 | CL_S | 1.5 | V_S [Km/h] | 272.8878 |  | CD_S | 0.11501 |  | E_S | 13.0425 | D_S (Kg) | 4868.6913 |  | P_S (hp) | 4853.1544
|  | CL_P | 1.1191 | V_P [Km/h] | 315.928 |  | CD_P | 0.072 |  | E_P | 15.5436 | D_P (Kg) | 4085.2899 |  | P_P (hp) | 4714.5333
|  | CL_E | 0.64613 | V_E [Km/h] | 415.7847 |  | CD_E | 0.036 |  | E_E | 17.9482 | D_E (Kg) | 3537.9648 |  | P_E (hp) | 5373.4059
|  | CL_A | 0.37305 | V_A [Km/h] | 547.2034 |  | CD_A | 0.024 |  | E_A | 15.5436 | D_A (Kg) | 4085.2899 |  | P_A (hp) | 8165.8112
d-CL | CL | CD |  | CD
0.1 | 0 | 0.018 |  | 0.018
| 0.1 | 0.018431 |  | 0.018431
| 0.2 | 0.019725 |  | 0.019725
| 0.3 | 0.02188 |  | 0.02188
| 0.4 | 0.024898 |  | 0.024898
| 0.5 | 0.028779 |  | 0.028779
| 0.6 | 0.033521 |  | 0.033521
| 0.7 | 0.039126 |  | 0.039126
| 0.8 | 0.045594 |  | 0.045594
| 0.9 | 0.052923 |  | 0.052923
| 1 | 0.061115 |  | 0.061115
| 1.1 | 0.070169 |  | 0.070169
| 1.2 | 0.080085 |  | 0.080085
| 1.3 | 0.090864 |  | 0.090864
| 1.4 | 0.10251 |  | 0.10251
| 1.5 | 0.11501 |  | 0.11501
| 1.6 | 0.12837 |  | 0.12837
| 1.7 | 0.1426 |  | 0.1426
| 1.8 | 0.15769 |  | 0.15769

## h=10000
delta_V [m/s] | V [m/s] | V [Km/h] | q [N/mq] | CL | CD | D [Kg] | E | D=W/E [Kg] | Pno [KW] | Pno [hp] | Mach | Td [Kg] | Pd [hp] | Diff T [Kg] | teta [deg] | Diff P [hp] | RC [m/s]
10 | 88.2165 | 317.5795 | 3519.4068 | 1.5 | 0.11501 | 4868.6913 | 13.0425 | 4868.6913 | 4213.3858 | 5647.9703 | 0.26863 | 9923.4498 | 11511.7895 | 5054.7585 | 4.5661 | 5863.8192 | 7.0223
| 98.2165 | 353.5795 | 4362.5327 | 1.2101 | 0.081135 | 4257.559 | 14.9146 | 4257.559 | 4102.1759 | 5498.8953 | 0.29908 | 9923.4498 | 12816.7365 | 5665.8908 | 5.1195 | 7317.8411 | 8.7635
| 108.2165 | 389.5795 | 5296.1067 | 0.99679 | 0.060839 | 3875.6879 | 16.3842 | 3875.6879 | 4114.4465 | 5515.3438 | 0.32953 | 9923.4498 | 14121.6834 | 6047.7619 | 5.4656 | 8606.3396 | 10.3066
| 118.2165 | 425.5795 | 6320.1289 | 0.83529 | 0.048081 | 3655.2339 | 17.3723 | 3655.2339 | 4238.99 | 5682.2923 | 0.35998 | 9923.4498 | 15426.6304 | 6268.2159 | 5.6654 | 9744.3381 | 11.6694
| 128.2165 | 461.5795 | 7434.5991 | 0.71007 | 0.039739 | 3553.7275 | 17.8686 | 3553.7275 | 4469.8934 | 5991.8141 | 0.39043 | 9923.4498 | 16731.5773 | 6369.7223 | 5.7575 | 10739.7632 | 12.8615
| 138.2165 | 497.5795 | 8639.5175 | 0.61104 | 0.034098 | 3543.4824 | 17.9202 | 3543.4824 | 4804.6225 | 6440.5128 | 0.42088 | 9923.4498 | 18036.5243 | 6379.9675 | 5.7668 | 11596.0115 | 13.8869
| 148.2165 | 533.5795 | 9934.884 | 0.53137 | 0.030174 | 3605.8238 | 17.6104 | 3605.8238 | 5242.8829 | 7027.9932 | 0.45133 | 9923.4498 | 19341.4712 | 6317.626 | 5.7102 | 12313.4781 | 14.7461
| 158.2165 | 569.5795 | 11320.6985 | 0.46632 | 0.027376 | 3727.7854 | 17.0342 | 3727.7854 | 5785.9113 | 7755.9133 | 0.48178 | 9923.4498 | 20646.4182 | 6195.6644 | 5.5996 | 12890.5049 | 15.4371
| 168.2165 | 605.5795 | 12796.9612 | 0.41253 | 0.025337 | 3900.1361 | 16.2815 | 3900.1361 | 6436.0209 | 8627.3739 | 0.51224 | 9923.4498 | 21951.3652 | 6023.3137 | 5.4434 | 13323.9912 | 15.9562
| 178.2165 | 641.5795 | 14363.672 | 0.36753 | 0.023824 | 4116.1598 | 15.427 | 4116.1598 | 7196.2995 | 9646.514 | 0.54269 | 9923.4498 | 23256.3121 | 5807.29 | 5.2476 | 13609.7981 | 16.2985
| 188.2165 | 677.5795 | 16020.831 | 0.32952 | 0.022681 | 4370.8757 | 14.528 | 4370.8757 | 8070.4031 | 10818.2347 | 0.57314 | 9923.4498 | 24561.2591 | 5552.5742 | 5.0168 | 13743.0243 | 16.4581
| 198.2165 | 713.5795 | 17768.438 | 0.29711 | 0.021806 | 4660.5265 | 13.6251 | 4660.5265 | 9062.4133 | 12148.0071 | 0.60359 | 9923.4498 | 25866.206 | 5262.9233 | 4.7545 | 13718.1989 | 16.4283
| 208.2165 | 749.5795 | 19606.4931 | 0.26925 | 0.021126 | 4982.2353 | 12.7453 | 4982.2353 | 10176.7347 | 13641.7355 | 0.63404 | 9923.4498 | 27171.153 | 4941.2145 | 4.4633 | 13529.4175 | 16.2022
| 218.2165 | 785.5795 | 21534.9964 | 0.24514 | 0.020591 | 5333.7686 | 11.9053 | 5333.7686 | 11418.0208 | 15305.6579 | 0.66449 | 9923.4498 | 28476.0999 | 4589.6812 | 4.1452 | 13170.442 | 15.7724
| 228.2165 | 821.5795 | 23553.9477 | 0.22413 | 0.020166 | 5713.3714 | 11.1143 | 5713.3714 | 12791.1199 | 17146.2733 | 0.69494 | 9923.4498 | 29781.0469 | 4210.0784 | 3.8018 | 12634.7736 | 15.1309
| 238.2165 | 857.5795 | 25663.3472 | 0.20571 | 0.019824 | 6119.6491 | 10.3764 | 6119.6491 | 14301.0336 | 19170.2864 | 0.72539 | 9923.4498 | 31085.9938 | 3803.8007 | 3.4345 | 11915.7075 | 14.2697
| 248.2165 | 893.5795 | 27863.1948 | 0.18947 | 0.019548 | 6551.4823 | 9.6925 | 6551.4823 | 15952.8867 | 21384.5666 | 0.75584 | 9923.4498 | 32390.9408 | 3371.9676 | 3.0442 | 11006.3742 | 13.1808
| 258.2165 | 929.5795 | 30153.4904 | 0.17507 | 0.019322 | 7007.9639 | 9.0611 | 7007.9639 | 17751.9025 | 23796.116 | 0.78629 | 9923.4498 | 33695.8878 | 2915.486 | 2.6317 | 9899.7717 | 11.8555
| 268.2165 | 965.5795 | 32534.2342 | 0.16226 | 0.019135 | 7488.3528 | 8.4798 | 7488.3528 | 19703.3852 | 26412.0444 | 0.81674 | 9923.4498 | 35000.8347 | 2435.097 | 2.1979 | 8588.7903 | 10.2856
| 278.2165 | 1001.5795 | 35005.4262 | 0.15081 | 0.018981 | 7992.0387 | 7.9454 | 7992.0387 | 21812.7046 | 29239.5504 | 0.8472 | 9923.4498 | 36305.7817 | 1931.4111 | 1.7431 | 7066.2313 | 8.4622
| 288.2165 | 1037.5795 | 37567.0662 | 0.14052 | 0.018851 | 8518.5152 | 7.4544 | 8518.5152 | 24085.2855 | 32285.9055 | 0.87765 | 9923.4498 | 37610.7286 | 1404.9346 | 1.2679 | 5324.8231 | 6.3768
| 298.2165 | 1073.5795 | 40219.1543 | 0.13126 | 0.018743 | 9067.3594 | 7.0031 | 9067.3594 | 26526.5979 | 35558.4423 | 0.9081 | 9923.4498 | 38915.6756 | 856.0904 | 0.77253 | 3357.2333 | 4.0205
| 308.2165 | 1109.5795 | 42961.6905 | 0.12288 | 0.018651 | 9638.2159 | 6.5884 | 9638.2159 | 29142.15 | 39064.5443 | 0.93855 | 9923.4498 | 40220.6225 | 285.2339 | 0.25739 | 1156.0782 | 1.3845
| 318.2165 | 1145.5795 | 45794.6749 | 0.11528 | 0.018573 | 10230.7843 | 6.2068 | 10230.7843 | 31937.482 | 42811.6381 | 0.969 | 9923.4498 | 41525.5695 | -307.3344 | -0.27733 | -1286.0686 | -1.5401
| 328.2165 | 1181.5795 | 48718.1074 | 0.10836 | 0.018506 | 10844.809 | 5.8553 | 10844.809 | 34918.1612 | 46807.1866 | 0.99945 | 9923.4498 | 42830.5164 | -921.3591 | -0.83143 | -3976.6702 | -4.7623
| 338.2165 | 1217.5795 | 51731.9879 | 0.10205 | 0.018449 | 11480.0718 | 5.5313 | 11480.0718 | 38089.7783 | 51058.6841 | 1.0299 | 9923.4498 | 44135.4634 | -1556.622 | -1.4048 | -6923.2207 | -8.2909
| 348.2165 | 1253.5795 | 54836.3166 | 0.09627 | 0.0184 | 12136.3855 | 5.2322 | 12136.3855 | 41457.9437 | 55573.651 | 1.0604 | 9923.4498 | 45440.4103 | -2212.9357 | -1.9973 | -10133.2407 | -12.1351
| 358.2165 | 1289.5795 | 58031.0934 | 0.09097 | 0.018357 | 12813.5885 | 4.9557 | 12813.5885 | 45028.2848 | 60359.6311 | 1.0908 | 9923.4498 | 46745.3573 | -2890.1386 | -2.6089 | -13614.2738 | -16.3039
| 368.2165 | 1325.5795 | 61316.3183 | 0.086096 | 0.01832 | 13511.5408 | 4.6997 | 13511.5408 | 48806.444 | 65424.1877 | 1.1213 | 9923.4498 | 48050.3043 | -3588.0909 | -3.2395 | -17373.8834 | -20.8062
| geometria |  | Pesi |  |  | quota |  |  | Aerodinamica |  |  |  | Motore
S (mq) | b (m) |  | Wto (Kg) |  |  | h (ft) |  |  | CDo | e | Clmax_3D |  | To (Kg) | n_mot | amm. | K_cont
118 | 33 |  | 63500 |  |  | 10000 |  |  | 0.018 | 0.8 | 1.5 |  | 8400 | 2 | 1 | 0.8
AR |  |  | W/S (Kg/mq) | W/S (N/mq) | h (m) | T [°K] | T/To |  | K |  |  |  | To_tot |  | To_cr | T_disp [Kg]
9.2288 |  |  | 538.1356 | 5279.1102 | 3048 | 268.188 | 0.93121 |  | 0.043115 |  |  |  | 16800 |  | 12404.3123 | 9923.4498
[6 empty] | sigma | ro (Kg/mc) |  | a (m/s)
[6 empty] | 0.73835 | 0.90448 |  | 328.397
E_max | 17.9482 | CL_S | 1.5 | V_S [Km/h] | 317.5795 |  | CD_S | 0.11501 |  | E_S | 13.0425 | D_S (Kg) | 4868.6913 |  | P_S (hp) | 5647.9703
|  | CL_P | 1.1191 | V_P [Km/h] | 367.6685 |  | CD_P | 0.072 |  | E_P | 15.5436 | D_P (Kg) | 4085.2899 |  | P_P (hp) | 5486.6468
|  | CL_E | 0.64613 | V_E [Km/h] | 483.879 |  | CD_E | 0.036 |  | E_E | 17.9482 | D_E (Kg) | 3537.9648 |  | P_E (hp) | 6253.425
|  | CL_A | 0.37305 | V_A [Km/h] | 636.8205 |  | CD_A | 0.024 |  | E_A | 15.5436 | D_A (Kg) | 4085.2899 |  | P_A (hp) | 9503.151
d-CL | CL | CD |  | CD
0.1 | 0 | 0.018 |  | 0.018
| 0.1 | 0.018431 |  | 0.018431
| 0.2 | 0.019725 |  | 0.019725
| 0.3 | 0.02188 |  | 0.02188
| 0.4 | 0.024898 |  | 0.024898
| 0.5 | 0.028779 |  | 0.028779
| 0.6 | 0.033521 |  | 0.033521
| 0.7 | 0.039126 |  | 0.039126
| 0.8 | 0.045594 |  | 0.045594
| 0.9 | 0.052923 |  | 0.052923
| 1 | 0.061115 |  | 0.061115
| 1.1 | 0.070169 |  | 0.070169
| 1.2 | 0.080085 |  | 0.080085
| 1.3 | 0.090864 |  | 0.090864
| 1.4 | 0.10251 |  | 0.10251
| 1.5 | 0.11501 |  | 0.11501
| 1.6 | 0.12837 |  | 0.12837
| 1.7 | 0.1426 |  | 0.1426
| 1.8 | 0.15769 |  | 0.15769

## h=20000
delta_V [m/s] | V [m/s] | V [Km/h] | q [N/mq] | CL | CD | D [Kg] | E | D=W/E [Kg] | Pno [KW] | Pno [hp] | Mach | Td [Kg] | Pd [hp] | Diff T [Kg] | teta [deg] | Diff P [hp] | RC [m/s]
10 | 103.8665 | 373.9195 | 3519.4068 | 1.5 | 0.11501 | 4868.6913 | 13.0425 | 4868.6913 | 4960.8587 | 6649.9447 | 0.32864 | 7158.3251 | 9777.2611 | 2289.6338 | 2.0665 | 3127.3164 | 3.7451
| 113.8665 | 409.9195 | 4229.7081 | 1.2481 | 0.085163 | 4332.8384 | 14.6555 | 4332.8384 | 4839.9132 | 6487.8194 | 0.36028 | 7158.3251 | 10718.5904 | 2825.4867 | 2.5505 | 4230.7711 | 5.0666
| 123.8665 | 445.9195 | 5005.2545 | 1.0547 | 0.065962 | 3971.2954 | 15.9897 | 3971.2954 | 4825.6426 | 6468.6899 | 0.39193 | 7158.3251 | 11659.9198 | 3187.0298 | 2.8771 | 5191.2299 | 6.2168
| 133.8665 | 481.9195 | 5846.0461 | 0.90302 | 0.053158 | 3738.0387 | 16.9875 | 3738.0387 | 4908.907 | 6580.3042 | 0.42357 | 7158.3251 | 12601.2491 | 3420.2864 | 3.0878 | 6020.9449 | 7.2104
| 143.8665 | 517.9195 | 6752.0829 | 0.78185 | 0.044356 | 3602.4609 | 17.6268 | 3602.4609 | 5084.2634 | 6815.3665 | 0.45521 | 7158.3251 | 13542.5785 | 3555.8642 | 3.2104 | 6727.2119 | 8.0562
| 153.8665 | 553.9195 | 7723.3648 | 0.68352 | 0.038144 | 3543.5646 | 17.9198 | 3543.5646 | 5348.7649 | 7169.9262 | 0.48685 | 7158.3251 | 14483.9078 | 3614.7606 | 3.2636 | 7313.9816 | 8.7589
| 163.8665 | 589.9195 | 8759.8918 | 0.60265 | 0.033659 | 3546.5567 | 17.9047 | 3546.5567 | 5701.1986 | 7642.3574 | 0.51849 | 7158.3251 | 15425.2372 | 3611.7684 | 3.2609 | 7782.8798 | 9.3204
| 173.8665 | 625.9195 | 9861.664 | 0.53532 | 0.030355 | 3600.772 | 17.6351 | 3600.772 | 6141.5871 | 8232.6904 | 0.55013 | 7158.3251 | 16366.5665 | 3557.5531 | 3.2119 | 8133.8761 | 9.7408
| 183.8665 | 661.9195 | 11028.6814 | 0.47867 | 0.027879 | 3698.364 | 17.1698 | 3698.364 | 6670.8525 | 8942.1615 | 0.58177 | 7158.3251 | 17307.8959 | 3459.9611 | 3.1237 | 8365.7343 | 10.0184
| 193.8665 | 697.9195 | 12260.9439 | 0.43056 | 0.025993 | 3833.4563 | 16.5647 | 3833.4563 | 7290.5846 | 9772.9016 | 0.61341 | 7158.3251 | 18249.2252 | 3324.8689 | 3.0016 | 8476.3236 | 10.1509
| 203.8665 | 733.9195 | 13558.4516 | 0.38936 | 0.024536 | 4001.5772 | 15.8687 | 4001.5772 | 8002.8768 | 10727.7169 | 0.64505 | 7158.3251 | 19190.5546 | 3156.748 | 2.8497 | 8462.8377 | 10.1347
| 213.8665 | 769.9195 | 14921.2044 | 0.3538 | 0.023397 | 4199.2755 | 15.1217 | 4199.2755 | 8810.2086 | 11809.9311 | 0.67669 | 7158.3251 | 20131.8839 | 2959.0496 | 2.6711 | 8321.9528 | 9.966
| 223.8665 | 805.9195 | 16349.2023 | 0.3229 | 0.022495 | 4423.8531 | 14.354 | 4423.8531 | 9715.3594 | 13023.2699 | 0.70834 | 7158.3251 | 21073.2133 | 2734.472 | 2.4682 | 8049.9433 | 9.6403
| 233.8665 | 841.9195 | 17842.4455 | 0.29587 | 0.021774 | 4673.1763 | 13.5882 | 4673.1763 | 10721.3441 | 14371.7749 | 0.73998 | 7158.3251 | 22014.5426 | 2485.1489 | 2.2431 | 7642.7677 | 9.1526
| 243.8665 | 877.9195 | 19400.9337 | 0.27211 | 0.021192 | 4945.5393 | 12.8399 | 4945.5393 | 11831.3652 | 15859.7389 | 0.77162 | 7158.3251 | 22955.872 | 2212.7858 | 1.9971 | 7096.1331 | 8.498
| 253.8665 | 913.9195 | 21024.6671 | 0.25109 | 0.020718 | 5239.566 | 12.1193 | 5239.566 | 13048.7756 | 17491.6563 | 0.80326 | 7158.3251 | 23897.2013 | 1918.7592 | 1.7317 | 6405.5451 | 7.671
| 263.8665 | 949.9195 | 22713.6457 | 0.23242 | 0.020329 | 5554.1356 | 11.4329 | 5554.1356 | 14377.05 | 19272.185 | 0.8349 | 7158.3251 | 24838.5307 | 1604.1896 | 1.4477 | 5566.3457 | 6.666
| 273.8665 | 985.9195 | 24467.8694 | 0.21576 | 0.020007 | 5888.3283 | 10.784 | 5888.3283 | 15819.7631 | 21206.1167 | 0.86654 | 7158.3251 | 25779.86 | 1269.9969 | 1.1461 | 4573.7433 | 5.4773
| 283.8665 | 1021.9195 | 26287.3383 | 0.20082 | 0.019739 | 6241.3834 | 10.174 | 6241.3834 | 17380.5715 | 23298.3532 | 0.89818 | 7158.3251 | 26721.1894 | 916.9418 | 0.82744 | 3422.8362 | 4.099
| 293.8665 | 1057.9195 | 28172.0523 | 0.18739 | 0.019514 | 6612.6673 | 9.6028 | 6612.6673 | 19063.2 | 25553.8873 | 0.92982 | 7158.3251 | 27662.5187 | 545.6578 | 0.49239 | 2108.6314 | 2.5252
| 303.8665 | 1093.9195 | 30122.0115 | 0.17526 | 0.019324 | 7001.6491 | 9.0693 | 7001.6491 | 20871.4304 | 27977.7887 | 0.96146 | 7158.3251 | 28603.8481 | 156.676 | 0.14138 | 626.0594 | 0.74974
| 313.8665 | 1129.9195 | 32137.2158 | 0.16427 | 0.019163 | 7407.8809 | 8.572 | 7407.8809 | 22809.0923 | 30575.1908 | 0.9931 | 7158.3251 | 29545.1774 | -249.5558 | -0.22519 | -1030.0134 | -1.2335
| 323.8665 | 1165.9195 | 34217.6652 | 0.15428 | 0.019026 | 7830.983 | 8.1088 | 7830.983 | 24880.056 | 33351.2815 | 1.0247 | 7158.3251 | 30486.5068 | -672.6579 | -0.60699 | -2864.7747 | -3.4307
| 333.8665 | 1201.9195 | 36363.3599 | 0.14518 | 0.018909 | 8270.6316 | 7.6778 | 8270.6316 | 27088.2259 | 36311.2947 | 1.0564 | 7158.3251 | 31427.8361 | -1112.3064 | -1.0038 | -4883.4586 | -5.8482
| 343.8665 | 1237.9195 | 38574.2996 | 0.13686 | 0.018808 | 8726.5493 | 7.2766 | 8726.5493 | 29437.536 | 39460.504 | 1.088 | 7158.3251 | 32369.1655 | -1568.2241 | -1.4153 | -7091.3385 | -8.4923
| 353.8665 | 1273.9195 | 40850.4846 | 0.12923 | 0.01872 | 9198.4974 | 6.9033 | 9198.4974 | 31931.9455 | 42804.2165 | 1.1197 | 7158.3251 | 33310.4948 | -2040.1722 | -1.8413 | -9493.7216 | -11.3693
| 363.8665 | 1309.9195 | 43191.9146 | 0.12222 | 0.018644 | 9686.2694 | 6.5557 | 9686.2694 | 34575.4354 | 46347.7687 | 1.1513 | 7158.3251 | 34251.8242 | -2527.9443 | -2.2817 | -12095.9445 | -14.4856
| 373.8665 | 1345.9195 | 45598.5899 | 0.11577 | 0.018578 | 10189.6863 | 6.2318 | 10189.6863 | 37372.0057 | 50096.5224 | 1.1829 | 7158.3251 | 35193.1535 | -3031.3612 | -2.7364 | -14903.3689 | -17.8476
| 383.8665 | 1381.9195 | 48070.5102 | 0.10982 | 0.01852 | 10708.5919 | 5.9298 | 10708.5919 | 40325.6727 | 54055.8615 | 1.2146 | 7158.3251 | 36134.4829 | -3550.2668 | -3.2053 | -17921.3786 | -21.4619
| geometria |  | Pesi |  |  | quota |  |  | Aerodinamica |  |  |  | Motore
S (mq) | b (m) |  | Wto (Kg) |  |  | h (ft) |  |  | CDo | e | Clmax_3D |  | To (Kg) | n_mot | amm. | K_cont
118 | 33 |  | 63500 |  |  | 20000 |  |  | 0.018 | 0.8 | 1.5 |  | 8400 | 2 | 1 | 0.8
AR |  |  | W/S (Kg/mq) | W/S (N/mq) | h (m) | T [°K] | T/To |  | K |  |  |  | To_tot |  | To_cr | T_disp [Kg]
9.2288 |  |  | 538.1356 | 5279.1102 | 6096 | 248.376 | 0.86242 |  | 0.043115 |  |  |  | 16800 |  | 8947.9064 | 7158.3251
[6 empty] | sigma | ro (Kg/mc) |  | a (m/s)
[6 empty] | 0.53261 | 0.65245 |  | 316.046
E_max | 17.9482 | CL_S | 1.5 | V_S [Km/h] | 373.9195 |  | CD_S | 0.11501 |  | E_S | 13.0425 | D_S (Kg) | 4868.6913 |  | P_S (hp) | 6649.9447
|  | CL_P | 1.1191 | V_P [Km/h] | 432.8945 |  | CD_P | 0.072 |  | E_P | 15.5436 | D_P (Kg) | 4085.2899 |  | P_P (hp) | 6460.0017
|  | CL_E | 0.64613 | V_E [Km/h] | 569.7212 |  | CD_E | 0.036 |  | E_E | 17.9482 | D_E (Kg) | 3537.9648 |  | P_E (hp) | 7362.8097
|  | CL_A | 0.37305 | V_A [Km/h] | 749.7953 |  | CD_A | 0.024 |  | E_A | 15.5436 | D_A (Kg) | 4085.2899 |  | P_A (hp) | 11189.0511
d-CL | CL | CD |  | CD
0.1 | 0 | 0.018 |  | 0.018
| 0.1 | 0.018431 |  | 0.018431
| 0.2 | 0.019725 |  | 0.019725
| 0.3 | 0.02188 |  | 0.02188
| 0.4 | 0.024898 |  | 0.024898
| 0.5 | 0.028779 |  | 0.028779
| 0.6 | 0.033521 |  | 0.033521
| 0.7 | 0.039126 |  | 0.039126
| 0.8 | 0.045594 |  | 0.045594
| 0.9 | 0.052923 |  | 0.052923
| 1 | 0.061115 |  | 0.061115
| 1.1 | 0.070169 |  | 0.070169
| 1.2 | 0.080085 |  | 0.080085
| 1.3 | 0.090864 |  | 0.090864
| 1.4 | 0.10251 |  | 0.10251
| 1.5 | 0.11501 |  | 0.11501
| 1.6 | 0.12837 |  | 0.12837
| 1.7 | 0.1426 |  | 0.1426
| 1.8 | 0.15769 |  | 0.15769

## h=25000
delta_V [m/s] | V [m/s] | V [Km/h] | q [N/mq] | CL | CD | D [Kg] | E | D=W/E [Kg] | Pno [KW] | Pno [hp] | Mach | Td [Kg] | Pd [hp] | Diff T [Kg] | teta [deg] | Diff P [hp] | RC [m/s]
10 | 113.2635 | 407.7485 | 3519.4068 | 1.5 | 0.11501 | 4868.6913 | 13.0425 | 4868.6913 | 5409.6744 | 7251.5742 | 0.36574 | 6019.8114 | 8966.0869 | 1151.1201 | 1.0388 | 1714.5127 | 2.0532
| 123.2635 | 443.7485 | 4168.2957 | 1.2665 | 0.087156 | 4369.8859 | 14.5313 | 4369.8859 | 5284.1302 | 7083.2844 | 0.39803 | 6019.8114 | 9757.7002 | 1649.9255 | 1.489 | 2674.4158 | 3.2028
| 133.2635 | 479.7485 | 4872.0526 | 1.0835 | 0.06862 | 4021.402 | 15.7905 | 4021.402 | 5257.2378 | 7047.2357 | 0.43032 | 6019.8114 | 10549.3135 | 1998.4095 | 1.8036 | 3502.0778 | 4.1939
| 143.2635 | 515.7485 | 5630.6777 | 0.93756 | 0.055899 | 3785.9714 | 16.7724 | 3785.9714 | 5320.8598 | 7132.5198 | 0.46261 | 6019.8114 | 11340.9267 | 2233.8401 | 2.0161 | 4208.407 | 5.0398
| 153.2635 | 551.7485 | 6444.1708 | 0.81921 | 0.046934 | 3638.072 | 17.4543 | 3638.072 | 5469.8946 | 7332.2984 | 0.4949 | 6019.8114 | 12132.54 | 2381.7394 | 2.1497 | 4800.2416 | 5.7486
| 163.2635 | 587.7485 | 7312.532 | 0.72193 | 0.040471 | 3559.7498 | 17.8383 | 3559.7498 | 5701.3476 | 7642.5571 | 0.52719 | 6019.8114 | 12924.1533 | 2460.0616 | 2.2204 | 5281.5962 | 6.325
| 173.2635 | 623.7485 | 8235.7612 | 0.641 | 0.035715 | 3538.0775 | 17.9476 | 3538.0775 | 6013.7222 | 8061.2899 | 0.55948 | 6019.8114 | 13715.7666 | 2481.734 | 2.24 | 5654.4767 | 6.7716
| 183.2635 | 659.7485 | 9213.8586 | 0.57295 | 0.032154 | 3563.5553 | 17.8193 | 3563.5553 | 6406.6119 | 8587.9517 | 0.59177 | 6019.8114 | 14507.3798 | 2456.2562 | 2.217 | 5919.4282 | 7.0889
| 193.2635 | 695.7485 | 10246.824 | 0.51519 | 0.029444 | 3629.0757 | 17.4976 | 3629.0757 | 6880.4178 | 9223.0802 | 0.62406 | 6019.8114 | 15298.9931 | 2390.7358 | 2.1578 | 6075.9129 | 7.2763
| 203.2635 | 731.7485 | 11334.6574 | 0.46575 | 0.027353 | 3729.2354 | 17.0276 | 3729.2354 | 7436.1501 | 9968.0296 | 0.65635 | 6019.8114 | 16090.6064 | 2290.576 | 2.0674 | 6122.5768 | 7.3321
| 213.2635 | 767.7485 | 12477.359 | 0.4231 | 0.025718 | 3859.8674 | 16.4513 | 3859.8674 | 8075.2852 | 10824.7791 | 0.68864 | 6019.8114 | 16882.2197 | 2159.944 | 1.9494 | 6057.4405 | 7.2541
| 223.2635 | 803.7485 | 13674.9286 | 0.38604 | 0.024425 | 4017.7165 | 15.805 | 4017.7165 | 8799.6616 | 11795.793 | 0.72094 | 6019.8114 | 17673.8329 | 2002.095 | 1.8069 | 5878.04 | 7.0393
| 233.2635 | 839.7485 | 14927.3663 | 0.35365 | 0.023392 | 4200.2098 | 15.1183 | 4200.2098 | 9611.4017 | 12883.9165 | 0.75323 | 6019.8114 | 18465.4462 | 1819.6017 | 1.6422 | 5581.5297 | 6.6842
| 243.2635 | 875.7485 | 16234.6721 | 0.32518 | 0.022559 | 4405.2923 | 14.4145 | 4405.2923 | 10512.8541 | 14092.2977 | 0.78552 | 6019.8114 | 19257.0595 | 1614.5192 | 1.457 | 5164.7617 | 6.1851
| 253.2635 | 911.7485 | 17596.8459 | 0.3 | 0.02188 | 4631.3063 | 13.711 | 4631.3063 | 11506.5486 | 15424.3278 | 0.81781 | 6019.8114 | 20048.6728 | 1388.5051 | 1.253 | 4624.3449 | 5.5379
| 263.2635 | 947.7485 | 19013.8878 | 0.27764 | 0.021324 | 4876.9031 | 13.0206 | 4876.9031 | 12595.1616 | 16883.5947 | 0.8501 | 6019.8114 | 20840.286 | 1142.9083 | 1.0314 | 3956.6913 | 4.7384
| 273.2635 | 983.7485 | 20485.7978 | 0.2577 | 0.020863 | 5140.976 | 12.3517 | 5140.976 | 13781.4899 | 18473.847 | 0.88239 | 6019.8114 | 21631.8993 | 878.8354 | 0.79305 | 3158.0523 | 3.7819
| 283.2635 | 1019.7485 | 22012.5759 | 0.23982 | 0.02048 | 5422.6102 | 11.7102 | 5422.6102 | 15068.4287 | 20198.9661 | 0.91468 | 6019.8114 | 22423.5126 | 597.2013 | 0.5389 | 2224.5465 | 2.664
| 293.2635 | 1055.7485 | 23594.222 | 0.22375 | 0.020158 | 5721.044 | 11.0994 | 5721.044 | 16458.9553 | 22062.9428 | 0.94697 | 6019.8114 | 23215.1259 | 298.7675 | 0.2696 | 1152.1831 | 1.3798
| 303.2635 | 1091.7485 | 25230.7362 | 0.20923 | 0.019888 | 6035.6393 | 10.5208 | 6035.6393 | 17956.1155 | 24069.86 | 0.97926 | 6019.8114 | 24006.7391 | -15.8279 | -0.014282 | -63.1209 | -0.075591
| 313.2635 | 1127.7485 | 26922.1185 | 0.19609 | 0.019658 | 6365.8583 | 9.9751 | 6365.8583 | 19563.0126 | 26223.8775 | 1.0116 | 6019.8114 | 24798.3524 | -346.0469 | -0.31226 | -1425.5251 | -1.7071
| 323.2635 | 1163.7485 | 28668.3688 | 0.18414 | 0.019462 | 6711.2449 | 9.4617 | 6711.2449 | 21282.7985 | 28529.2205 | 1.0438 | 6019.8114 | 25589.9657 | -691.4335 | -0.62394 | -2939.2548 | -3.5199
| 333.2635 | 1199.7485 | 30469.4873 | 0.17326 | 0.019294 | 7071.4105 | 8.9798 | 7071.4105 | 23118.6663 | 30990.1693 | 1.0761 | 6019.8114 | 26381.579 | -1051.5991 | -0.94897 | -4608.5903 | -5.519
| 343.2635 | 1235.7485 | 32325.4738 | 0.16331 | 0.01915 | 7446.0222 | 8.528 | 7446.0222 | 25073.8445 | 33611.0516 | 1.1084 | 6019.8114 | 27173.1922 | -1426.2108 | -1.2871 | -6437.8594 | -7.7097
| 353.2635 | 1271.7485 | 34236.3283 | 0.1542 | 0.019025 | 7834.7936 | 8.1049 | 7834.7936 | 27151.5921 | 36396.236 | 1.1407 | 6019.8114 | 27964.8055 | -1814.9821 | -1.638 | -8431.4305 | -10.0971
| 363.2635 | 1307.7485 | 36202.051 | 0.14582 | 0.018917 | 8237.477 | 7.7087 | 8237.477 | 29355.1939 | 39350.1259 | 1.173 | 6019.8114 | 28756.4188 | -2217.6656 | -2.0015 | -10593.7071 | -12.6866
| 373.2635 | 1343.7485 | 38222.6417 | 0.13811 | 0.018822 | 8653.8577 | 7.3378 | 8653.8577 | 31687.9576 | 42477.155 | 1.2053 | 6019.8114 | 29548.032 | -2634.0462 | -2.3775 | -12929.1229 | -15.4834
| 383.2635 | 1379.7485 | 40298.1005 | 0.131 | 0.01874 | 9083.7484 | 6.9905 | 9083.7484 | 34153.2104 | 45781.7834 | 1.2376 | 6019.8114 | 30339.6453 | -3063.9369 | -2.7659 | -15442.1381 | -18.4928
| 393.2635 | 1415.7485 | 42428.4273 | 0.12442 | 0.018667 | 9526.9854 | 6.6653 | 9526.9854 | 36754.2969 | 49268.4945 | 1.2699 | 6019.8114 | 31131.2586 | -3507.174 | -3.1664 | -18137.2359 | -21.7204
| geometria |  | Pesi |  |  | quota |  |  | Aerodinamica |  |  |  | Motore
S (mq) | b (m) |  | Wto (Kg) |  |  | h (ft) |  |  | CDo | e | Clmax_3D |  | To (Kg) | n_mot | amm. | K_cont
118 | 33 |  | 63500 |  |  | 25000 |  |  | 0.018 | 0.8 | 1.5 |  | 8400 | 2 | 1 | 0.8
AR |  |  | W/S (Kg/mq) | W/S (N/mq) | h (m) | T [°K] | T/To |  | K |  |  |  | To_tot |  | To_cr | T_disp [Kg]
9.2288 |  |  | 538.1356 | 5279.1102 | 7620 | 238.47 | 0.82802 |  | 0.043115 |  |  |  | 16800 |  | 7524.7643 | 6019.8114
[6 empty] | sigma | ro (Kg/mc) |  | a (m/s)
[6 empty] | 0.4479 | 0.54868 |  | 309.6859
E_max | 17.9482 | CL_S | 1.5 | V_S [Km/h] | 407.7485 |  | CD_S | 0.11501 |  | E_S | 13.0425 | D_S (Kg) | 4868.6913 |  | P_S (hp) | 7251.5742
|  | CL_P | 1.1191 | V_P [Km/h] | 472.0591 |  | CD_P | 0.072 |  | E_P | 15.5436 | D_P (Kg) | 4085.2899 |  | P_P (hp) | 7044.4468
|  | CL_E | 0.64613 | V_E [Km/h] | 621.2647 |  | CD_E | 0.036 |  | E_E | 17.9482 | D_E (Kg) | 3537.9648 |  | P_E (hp) | 8028.9331
|  | CL_A | 0.37305 | V_A [Km/h] | 817.6303 |  | CD_A | 0.024 |  | E_A | 15.5436 | D_A (Kg) | 4085.2899 |  | P_A (hp) | 12201.3398
d-CL | CL | CD |  | CD
0.1 | 0 | 0.018 |  | 0.018
| 0.1 | 0.018431 |  | 0.018431
| 0.2 | 0.019725 |  | 0.019725
| 0.3 | 0.02188 |  | 0.02188
| 0.4 | 0.024898 |  | 0.024898
| 0.5 | 0.028779 |  | 0.028779
| 0.6 | 0.033521 |  | 0.033521
| 0.7 | 0.039126 |  | 0.039126
| 0.8 | 0.045594 |  | 0.045594
| 0.9 | 0.052923 |  | 0.052923
| 1 | 0.061115 |  | 0.061115
| 1.1 | 0.070169 |  | 0.070169
| 1.2 | 0.080085 |  | 0.080085
| 1.3 | 0.090864 |  | 0.090864
| 1.4 | 0.10251 |  | 0.10251
| 1.5 | 0.11501 |  | 0.11501
| 1.6 | 0.12837 |  | 0.12837
| 1.7 | 0.1426 |  | 0.1426
| 1.8 | 0.15769 |  | 0.15769

## h=30000
delta_V [m/s] | V [m/s] | V [Km/h] | q [N/mq] | CL | CD | D [Kg] | E | D=W/E [Kg] | Pno [KW] | Pno [hp] | Mach | Td [Kg] | Pd [hp] | Diff T [Kg] | teta [deg] | Diff P [hp] | RC [m/s]
10 | 123.9653 | 446.2752 | 3519.4068 | 1.5 | 0.11501 | 4868.6913 | 13.0425 | 4868.6913 | 5920.815 | 7936.7493 | 0.40887 | 5025.3019 | 8192.0497 | 156.6106 | 0.14132 | 255.3004 | 0.30574
| 133.9653 | 482.2752 | 4110.1136 | 1.2844 | 0.089128 | 4406.3725 | 14.4109 | 4406.3725 | 5790.8543 | 7762.5393 | 0.44185 | 5025.3019 | 8852.8836 | 618.9293 | 0.55851 | 1090.3443 | 1.3057
| 143.9653 | 518.2752 | 4746.6239 | 1.1122 | 0.071331 | 4072.6352 | 15.5919 | 4072.6352 | 5751.7822 | 7710.1638 | 0.47483 | 5025.3019 | 9513.7176 | 952.6667 | 0.85968 | 1803.5538 | 2.1599
| 153.9653 | 554.2752 | 5428.9377 | 0.9724 | 0.058768 | 3837.6764 | 16.5465 | 3837.6764 | 5796.4261 | 7770.0082 | 0.50781 | 5025.3019 | 10174.5515 | 1187.6254 | 1.0717 | 2404.5434 | 2.8796
| 163.9653 | 590.2752 | 6157.0551 | 0.85741 | 0.049696 | 3680.4947 | 17.2531 | 3680.4947 | 5920.0753 | 7935.7577 | 0.5408 | 5025.3019 | 10835.3854 | 1344.8072 | 1.2136 | 2899.6277 | 3.4725
| 173.9653 | 626.2752 | 6930.976 | 0.76167 | 0.043013 | 3585.9449 | 17.708 | 3585.9449 | 6119.7732 | 8203.4493 | 0.57378 | 5025.3019 | 11496.2194 | 1439.357 | 1.2989 | 3292.77 | 3.9433
| 183.9653 | 662.2752 | 7750.7004 | 0.68111 | 0.038002 | 3542.8831 | 17.9233 | 3542.8831 | 6393.8408 | 8570.8322 | 0.60676 | 5025.3019 | 12157.0533 | 1482.4188 | 1.3378 | 3586.2211 | 4.2947
| 193.9653 | 698.2752 | 8616.2284 | 0.61269 | 0.034185 | 3542.9617 | 17.9229 | 3542.9617 | 6741.5472 | 9036.9265 | 0.63974 | 5025.3019 | 12817.8872 | 1482.3402 | 1.3377 | 3780.9608 | 4.5279
| 203.9653 | 734.2752 | 9527.5599 | 0.55409 | 0.031237 | 3579.8278 | 17.7383 | 3579.8278 | 7162.877 | 9601.7118 | 0.67273 | 5025.3019 | 13478.7212 | 1445.4741 | 1.3045 | 3877.0094 | 4.6429
| 213.9653 | 770.2752 | 10484.6949 | 0.50351 | 0.02893 | 3648.5774 | 17.404 | 3648.5774 | 7658.3636 | 10265.903 | 0.70571 | 5025.3019 | 14139.5551 | 1376.7245 | 1.2424 | 3873.6521 | 4.6389
| 223.9653 | 806.2752 | 11487.6335 | 0.45955 | 0.027105 | 3745.3765 | 16.9542 | 3745.3765 | 8228.9663 | 11030.7859 | 0.73869 | 5025.3019 | 14800.389 | 1279.9254 | 1.155 | 3769.6031 | 4.5143
| 233.9653 | 842.2752 | 12536.3756 | 0.4211 | 0.025645 | 3867.1922 | 16.4202 | 3867.1922 | 8875.9792 | 11898.0955 | 0.77167 | 5025.3019 | 15461.223 | 1158.1096 | 1.0451 | 3563.1275 | 4.267
| 243.9653 | 878.2752 | 13630.9212 | 0.38729 | 0.024467 | 4011.6005 | 15.8291 | 4011.6005 | 9600.963 | 12869.9236 | 0.80466 | 5025.3019 | 16122.0569 | 1013.7014 | 0.91476 | 3252.1333 | 3.8946
| 253.9653 | 914.2752 | 14771.2704 | 0.35739 | 0.023507 | 4176.6447 | 15.2036 | 4176.6447 | 10405.6921 | 13948.6489 | 0.83764 | 5025.3019 | 16782.8909 | 848.6572 | 0.76582 | 2834.2419 | 3.3942
| 263.9653 | 950.2752 | 15957.4231 | 0.33082 | 0.022719 | 4360.7317 | 14.5618 | 4360.7317 | 11292.1143 | 15136.8825 | 0.87062 | 5025.3019 | 17443.7248 | 664.5702 | 0.59969 | 2306.8423 | 2.7626
| 273.9653 | 986.2752 | 17189.3793 | 0.30711 | 0.022067 | 4562.5539 | 13.9176 | 4562.5539 | 12262.3193 | 16437.4254 | 0.9036 | 5025.3019 | 18104.5587 | 462.748 | 0.41757 | 1667.1333 | 1.9965
| 283.9653 | 1022.2752 | 18467.1391 | 0.28587 | 0.021523 | 4781.0295 | 13.2817 | 4781.0295 | 13318.5134 | 17853.2351 | 0.93658 | 5025.3019 | 18765.3927 | 244.2724 | 0.22042 | 912.1575 | 1.0924
| 293.9653 | 1058.2752 | 19790.7024 | 0.26675 | 0.021068 | 5015.2578 | 12.6614 | 5015.2578 | 14462.9998 | 19387.3992 | 0.96957 | 5025.3019 | 19426.2266 | 10.0441 | 0.0090634 | 38.8274 | 0.046498
| 303.9653 | 1094.2752 | 21160.0692 | 0.24948 | 0.020684 | 5264.4835 | 12.062 | 5264.4835 | 15698.1628 | 21043.1137 | 1.0025 | 5025.3019 | 20087.0605 | -239.1816 | -0.21583 | -956.0532 | -1.1449
| 313.9653 | 1130.2752 | 22575.2396 | 0.23385 | 0.020358 | 5528.0699 | 11.4868 | 5528.0699 | 17026.4548 | 22823.6659 | 1.0355 | 5025.3019 | 20747.8945 | -502.768 | -0.45368 | -2075.7715 | -2.4859
| 323.9653 | 1166.2752 | 24036.2135 | 0.21963 | 0.02008 | 5805.4769 | 10.9379 | 5805.4769 | 18450.3855 | 24732.4203 | 1.0685 | 5025.3019 | 21408.7284 | -780.175 | -0.70402 | -3323.6919 | -3.9803
| 333.9653 | 1202.2752 | 25542.9909 | 0.20668 | 0.019842 | 6096.244 | 10.4162 | 6096.244 | 19972.514 | 26772.8069 | 1.1015 | 5025.3019 | 22069.5623 | -1070.9421 | -0.96642 | -4703.2446 | -5.6324
| 343.9653 | 1238.2752 | 27095.5719 | 0.19483 | 0.019637 | 6399.9767 | 9.9219 | 6399.9767 | 21595.4407 | 28948.312 | 1.1345 | 5025.3019 | 22730.3963 | -1374.6748 | -1.2406 | -6217.9157 | -7.4463
| 353.9653 | 1274.2752 | 28693.9564 | 0.18398 | 0.019459 | 6716.3354 | 9.4546 | 6716.3354 | 23321.8025 | 31262.4698 | 1.1675 | 5025.3019 | 23391.2302 | -1691.0336 | -1.5261 | -7871.2396 | -9.4263
| 363.9653 | 1310.2752 | 30338.1444 | 0.17401 | 0.019305 | 7045.0266 | 9.0135 | 7045.0266 | 25154.2667 | 33718.8562 | 1.2004 | 5025.3019 | 24052.0641 | -2019.7247 | -1.8228 | -9666.7921 | -11.5765
| 373.9653 | 1346.2752 | 32028.136 | 0.16483 | 0.019171 | 7385.7953 | 8.5976 | 7385.7953 | 27095.528 | 36321.0831 | 1.2334 | 5025.3019 | 24712.8981 | -2360.4935 | -2.1305 | -11608.185 | -13.9015
| 383.9653 | 1382.2752 | 33763.9311 | 0.15635 | 0.019054 | 7738.4195 | 8.2058 | 7738.4195 | 29148.3041 | 39072.7936 | 1.2664 | 5025.3019 | 25373.732 | -2713.1177 | -2.449 | -13699.0616 | -16.4054
| 393.9653 | 1418.2752 | 35545.5297 | 0.14852 | 0.018951 | 8102.7049 | 7.8369 | 8102.7049 | 31315.3331 | 41977.6583 | 1.2994 | 5025.3019 | 26034.5659 | -3077.403 | -2.778 | -15943.0924 | -19.0928
| 403.9653 | 1454.2752 | 37372.9319 | 0.14125 | 0.01886 | 8478.4809 | 7.4895 | 8478.4809 | 33599.3712 | 45039.3716 | 1.3324 | 5025.3019 | 26695.3999 | -3453.1791 | -3.1176 | -18343.9717 | -21.9679
| geometria |  | Pesi |  |  | quota |  |  | Aerodinamica |  |  |  | Motore
S (mq) | b (m) |  | Wto (Kg) |  |  | h (ft) |  |  | CDo | e | Clmax_3D |  | To (Kg) | n_mot | amm. | K_cont
118 | 33 |  | 63500 |  |  | 30000 |  |  | 0.018 | 0.8 | 1.5 |  | 8400 | 2 | 1 | 0.8
AR |  |  | W/S (Kg/mq) | W/S (N/mq) | h (m) | T [°K] | T/To |  | K |  |  |  | To_tot |  | To_cr | T_disp [Kg]
9.2288 |  |  | 538.1356 | 5279.1102 | 9144 | 228.564 | 0.79363 |  | 0.043115 |  |  |  | 16800 |  | 6281.6274 | 5025.3019
[6 empty] | sigma | ro (Kg/mc) |  | a (m/s)
[6 empty] | 0.37391 | 0.45804 |  | 303.1924
E_max | 17.9482 | CL_S | 1.5 | V_S [Km/h] | 446.2752 |  | CD_S | 0.11501 |  | E_S | 13.0425 | D_S (Kg) | 4868.6913 |  | P_S (hp) | 7936.7493
|  | CL_P | 1.1191 | V_P [Km/h] | 516.6622 |  | CD_P | 0.072 |  | E_P | 15.5436 | D_P (Kg) | 4085.2899 |  | P_P (hp) | 7710.0512
|  | CL_E | 0.64613 | V_E [Km/h] | 679.9657 |  | CD_E | 0.036 |  | E_E | 17.9482 | D_E (Kg) | 3537.9648 |  | P_E (hp) | 8787.5581
|  | CL_A | 0.37305 | V_A [Km/h] | 894.8852 |  | CD_A | 0.024 |  | E_A | 15.5436 | D_A (Kg) | 4085.2899 |  | P_A (hp) | 13354.2004
d-CL | CL | CD |  | CD
0.1 | 0 | 0.018 |  | 0.018
| 0.1 | 0.018431 |  | 0.018431
| 0.2 | 0.019725 |  | 0.019725
| 0.3 | 0.02188 |  | 0.02188
| 0.4 | 0.024898 |  | 0.024898
| 0.5 | 0.028779 |  | 0.028779
| 0.6 | 0.033521 |  | 0.033521
| 0.7 | 0.039126 |  | 0.039126
| 0.8 | 0.045594 |  | 0.045594
| 0.9 | 0.052923 |  | 0.052923
| 1 | 0.061115 |  | 0.061115
| 1.1 | 0.070169 |  | 0.070169
| 1.2 | 0.080085 |  | 0.080085
| 1.3 | 0.090864 |  | 0.090864
| 1.4 | 0.10251 |  | 0.10251
| 1.5 | 0.11501 |  | 0.11501
| 1.6 | 0.12837 |  | 0.12837
| 1.7 | 0.1426 |  | 0.1426
| 1.8 | 0.15769 |  | 0.15769

## h=35000
delta_V [m/s] | V [m/s] | V [Km/h] | q [N/mq] | CL | CD | D [Kg] | E | D=W/E [Kg] | Pno [KW] | Pno [hp] | Mach | Td [Kg] | Pd [hp] | Diff T [Kg] | teta [deg] | Diff P [hp] | RC [m/s]
10 | 136.2223 | 490.4003 | 3519.4068 | 1.5 | 0.11501 | 4868.6913 | 13.0425 | 4868.6913 | 6506.2304 | 8721.4885 | 0.45935 | 4161.6568 | 7454.9482 | -707.0345 | -0.63801 | -1266.5402 | -1.5168
| 146.2223 | 526.4003 | 4055.0879 | 1.3018 | 0.091071 | 4442.1757 | 14.2948 | 4442.1757 | 6372.0376 | 8541.6054 | 0.49307 | 4161.6568 | 8002.2117 | -280.5189 | -0.25313 | -539.3937 | -0.64595
| 156.2223 | 562.4003 | 4628.7008 | 1.1405 | 0.074083 | 4124.6772 | 15.3951 | 4124.6772 | 6321.2357 | 8473.5063 | 0.52679 | 4161.6568 | 8549.4751 | 36.9796 | 0.033369 | 75.9688 | 0.090977
| 166.2223 | 598.4003 | 5240.2455 | 1.0074 | 0.061757 | 3892.6845 | 16.3126 | 3892.6845 | 6347.5699 | 8508.8068 | 0.56051 | 4161.6568 | 9096.7386 | 268.9722 | 0.24271 | 587.9318 | 0.70408
| 176.2223 | 634.4003 | 5889.7219 | 0.89633 | 0.052638 | 3729.1617 | 17.028 | 3729.1617 | 6446.7536 | 8641.7608 | 0.59423 | 4161.6568 | 9644.002 | 432.4951 | 0.39027 | 1002.2412 | 1.2002
| 186.2223 | 670.4003 | 6577.1301 | 0.80265 | 0.045776 | 3621.52 | 17.5341 | 3621.52 | 6615.9402 | 8868.5525 | 0.62795 | 4161.6568 | 10191.2655 | 540.1368 | 0.4874 | 1322.713 | 1.584
| 196.2223 | 706.4003 | 7302.47 | 0.72292 | 0.040532 | 3560.2946 | 17.8356 | 3560.2946 | 6853.3561 | 9186.8044 | 0.66167 | 4161.6568 | 10738.5289 | 601.3621 | 0.54265 | 1551.7245 | 1.8583
| 206.2223 | 742.4003 | 8065.7418 | 0.65451 | 0.03647 | 3538.2583 | 17.9467 | 3538.2583 | 7158.0406 | 9595.2286 | 0.69539 | 4161.6568 | 11285.7924 | 623.3985 | 0.56254 | 1690.5637 | 2.0245
| 216.2223 | 778.4003 | 8866.9453 | 0.59537 | 0.033283 | 3549.8153 | 17.8883 | 3549.8153 | 7529.6577 | 10093.3749 | 0.72911 | 4161.6568 | 11833.0558 | 611.8415 | 0.55211 | 1739.6809 | 2.0834
| 226.2223 | 814.4003 | 9706.0805 | 0.5439 | 0.030754 | 3590.5787 | 17.6852 | 3590.5787 | 7968.3583 | 10681.4455 | 0.76283 | 4161.6568 | 12380.3192 | 571.0781 | 0.51533 | 1698.8738 | 2.0345
| 236.2223 | 850.4003 | 10583.1476 | 0.49882 | 0.028728 | 3657.0699 | 17.3636 | 3657.0699 | 8474.677 | 11360.1569 | 0.79655 | 4161.6568 | 12927.5827 | 504.5869 | 0.45532 | 1567.4258 | 1.8771
| 246.2223 | 886.4003 | 11498.1464 | 0.45913 | 0.027089 | 3746.5023 | 16.9491 | 3746.5023 | 9049.4543 | 12130.6357 | 0.83027 | 4161.6568 | 13474.8461 | 415.1545 | 0.37462 | 1344.2104 | 1.6098
| 256.2223 | 922.4003 | 12451.0769 | 0.42399 | 0.025751 | 3856.622 | 16.4652 | 3856.622 | 9693.7765 | 12994.3385 | 0.86399 | 4161.6568 | 14022.1096 | 305.0347 | 0.27525 | 1027.7711 | 1.2308
| 266.2223 | 958.4003 | 13441.9393 | 0.39273 | 0.02465 | 3985.5904 | 15.9324 | 3985.5904 | 10408.9302 | 13952.9896 | 0.89771 | 4161.6568 | 14569.373 | 176.0664 | 0.15888 | 616.3835 | 0.73815
| 276.2223 | 994.4003 | 14470.7334 | 0.36481 | 0.023738 | 4131.8956 | 15.3682 | 4131.8956 | 11196.3656 | 15008.533 | 0.93143 | 4161.6568 | 15116.6365 | 29.7612 | 0.026855 | 108.1035 | 0.12946
| 286.2223 | 1030.4003 | 15537.4593 | 0.33977 | 0.022977 | 4294.2849 | 14.7871 | 4294.2849 | 12057.6678 | 16163.0936 | 0.96515 | 4161.6568 | 15663.8999 | -132.6281 | -0.11968 | -499.1937 | -0.59781
| 296.2223 | 1066.4003 | 16642.1169 | 0.31721 | 0.022338 | 4471.7136 | 14.2004 | 4471.7136 | 12994.5346 | 17418.9472 | 0.99887 | 4161.6568 | 16211.1634 | -310.0568 | -0.27978 | -1207.7838 | -1.4464
| 306.2223 | 1102.4003 | 17784.7063 | 0.29683 | 0.021799 | 4663.3048 | 13.617 | 4663.3048 | 14008.7574 | 18778.4952 | 1.0326 | 4161.6568 | 16758.4268 | -501.648 | -0.45267 | -2020.0683 | -2.4191
| 316.2223 | 1138.4003 | 18965.2275 | 0.27836 | 0.021341 | 4868.3178 | 13.0435 | 4868.3178 | 15102.2069 | 20244.2452 | 1.0663 | 4161.6568 | 17305.6903 | -706.661 | -0.63768 | -2938.555 | -3.5191
| 326.2223 | 1174.4003 | 20183.6804 | 0.26155 | 0.020949 | 5086.1239 | 12.4849 | 5086.1239 | 16276.8209 | 21818.7948 | 1.1 | 4161.6568 | 17852.9537 | -924.4672 | -0.83423 | -3965.841 | -4.7493
| 336.2223 | 1210.4003 | 21440.0651 | 0.24623 | 0.020614 | 5316.1864 | 11.9447 | 5316.1864 | 17534.5939 | 23504.8176 | 1.1338 | 4161.6568 | 18400.2172 | -1154.5296 | -1.0419 | -5104.6004 | -6.113
| 346.2223 | 1246.4003 | 22734.3816 | 0.23221 | 0.020325 | 5558.0448 | 11.4249 | 5558.0448 | 18877.5696 | 25305.053 | 1.1675 | 4161.6568 | 18947.4806 | -1396.388 | -1.2601 | -6357.5724 | -7.6136
| 356.2223 | 1282.4003 | 24066.6299 | 0.21935 | 0.020075 | 5811.3025 | 10.927 | 5811.3025 | 20307.8332 | 27222.2965 | 1.2012 | 4161.6568 | 19494.7441 | -1649.6457 | -1.4887 | -7727.5524 | -9.2542
| 366.2223 | 1318.4003 | 25436.8099 | 0.20754 | 0.019857 | 6075.6163 | 10.4516 | 6075.6163 | 21827.5065 | 29259.3921 | 1.2349 | 4161.6568 | 20042.0075 | -1913.9595 | -1.7273 | -9217.3846 | -11.0383
| 376.2223 | 1354.4003 | 26844.9216 | 0.19665 | 0.019667 | 6350.6879 | 9.9989 | 6350.6879 | 23438.7425 | 31419.2259 | 1.2686 | 4161.6568 | 20589.271 | -2189.0311 | -1.9757 | -10829.9549 | -12.9695
| 386.2223 | 1390.4003 | 28290.9652 | 0.1866 | 0.019501 | 6636.2572 | 9.5686 | 6636.2572 | 25143.7216 | 33704.7206 | 1.3024 | 4161.6568 | 21136.5344 | -2474.6005 | -2.2336 | -12568.1862 | -15.0511
| 396.2223 | 1426.4003 | 29774.9405 | 0.1773 | 0.019355 | 6932.0965 | 9.1603 | 6932.0965 | 26944.6481 | 36118.8312 | 1.3361 | 4161.6568 | 21683.7978 | -2770.4397 | -2.5007 | -14435.0333 | -17.2868
| 406.2223 | 1462.4003 | 31296.8476 | 0.16868 | 0.019227 | 7238.0056 | 8.7731 | 7238.0056 | 28843.7471 | 38664.5404 | 1.3698 | 4161.6568 | 22231.0613 | -3076.3488 | -2.7771 | -16433.4791 | -19.68
| 416.2223 | 1498.4003 | 32856.6864 | 0.16067 | 0.019113 | 7553.8084 | 8.4064 | 7553.8084 | 30843.2624 | 41344.8558 | 1.4035 | 4161.6568 | 22778.3247 | -3392.1516 | -3.0624 | -18566.5311 | -22.2345
| geometria |  | Pesi |  |  | quota |  |  | Aerodinamica |  |  |  | Motore
S (mq) | b (m) |  | Wto (Kg) |  |  | h (ft) |  |  | CDo | e | Clmax_3D |  | To (Kg) | n_mot | amm. | K_cont
118 | 33 |  | 63500 |  |  | 35000 |  |  | 0.018 | 0.8 | 1.5 |  | 8400 | 2 | 1 | 0.8
AR |  |  | W/S (Kg/mq) | W/S (N/mq) | h (m) | T [°K] | T/To |  | K |  |  |  | To_tot |  | To_cr | T_disp [Kg]
9.2288 |  |  | 538.1356 | 5279.1102 | 10668 | 218.658 | 0.75923 |  | 0.043115 |  |  |  | 16800 |  | 5202.071 | 4161.6568
[6 empty] | sigma | ro (Kg/mc) |  | a (m/s)
[6 empty] | 0.30965 | 0.37932 |  | 296.5567
E_max | 17.9482 | CL_S | 1.5 | V_S [Km/h] | 490.4003 |  | CD_S | 0.11501 |  | E_S | 13.0425 | D_S (Kg) | 4868.6913 |  | P_S (hp) | 8721.4885
|  | CL_P | 1.1191 | V_P [Km/h] | 567.7467 |  | CD_P | 0.072 |  | E_P | 15.5436 | D_P (Kg) | 4085.2899 |  | P_P (hp) | 8472.3758
|  | CL_E | 0.64613 | V_E [Km/h] | 747.1967 |  | CD_E | 0.036 |  | E_E | 17.9482 | D_E (Kg) | 3537.9648 |  | P_E (hp) | 9656.4202
|  | CL_A | 0.37305 | V_A [Km/h] | 983.3662 |  | CD_A | 0.024 |  | E_A | 15.5436 | D_A (Kg) | 4085.2899 |  | P_A (hp) | 14674.5853
d-CL | CL | CD |  | CD
0.1 | 0 | 0.018 |  | 0.018
| 0.1 | 0.018431 |  | 0.018431
| 0.2 | 0.019725 |  | 0.019725
| 0.3 | 0.02188 |  | 0.02188
| 0.4 | 0.024898 |  | 0.024898
| 0.5 | 0.028779 |  | 0.028779
| 0.6 | 0.033521 |  | 0.033521
| 0.7 | 0.039126 |  | 0.039126
| 0.8 | 0.045594 |  | 0.045594
| 0.9 | 0.052923 |  | 0.052923
| 1 | 0.061115 |  | 0.061115
| 1.1 | 0.070169 |  | 0.070169
| 1.2 | 0.080085 |  | 0.080085
| 1.3 | 0.090864 |  | 0.090864
| 1.4 | 0.10251 |  | 0.10251
| 1.5 | 0.11501 |  | 0.11501
| 1.6 | 0.12837 |  | 0.12837
| 1.7 | 0.1426 |  | 0.1426
| 1.8 | 0.15769 |  | 0.15769

## h=40000
delta_V [m/s] | V [m/s] | V [Km/h] | q [N/mq] | CL | CD | D [Kg] | E | D=W/E [Kg] | Pno [KW] | Pno [hp] | Mach | Td [Kg] | Pd [hp] | Diff T [Kg] | teta [deg] | Diff P [hp] | RC [m/s]
10 | 147.3551 | 530.4783 | 3519.4068 | 1.5 | 0.11501 | 4868.6913 | 13.0425 | 4868.6913 | 7037.9537 | 9434.2543 | 0.50613 | 3556.5779 | 6891.7206 | -1312.1134 | -1.1841 | -2542.5337 | -3.0448
| 157.3551 | 566.4783 | 4013.2921 | 1.3154 | 0.092601 | 4470.245 | 14.205 | 4470.245 | 6900.5093 | 9250.0125 | 0.54048 | 3556.5779 | 7359.4154 | -913.6671 | -0.82449 | -1890.5971 | -2.2641
| 167.3551 | 602.4783 | 4539.5942 | 1.1629 | 0.076306 | 4166.6752 | 15.24 | 4166.6752 | 6840.6536 | 9169.7769 | 0.57483 | 3556.5779 | 7827.1102 | -610.0973 | -0.55054 | -1342.6667 | -1.6079
| 177.3551 | 638.4783 | 5098.313 | 1.0355 | 0.064227 | 3938.7372 | 16.1219 | 3938.7372 | 6852.8257 | 9186.0934 | 0.60918 | 3556.5779 | 8294.8049 | -382.1593 | -0.34485 | -891.2885 | -1.0674
| 187.3551 | 674.4783 | 5689.4485 | 0.92788 | 0.05512 | 3772.181 | 16.8338 | 3772.181 | 6933.0933 | 9293.6907 | 0.64352 | 3556.5779 | 8762.4997 | -215.6031 | -0.19455 | -531.191 | -0.63613
| 197.3551 | 710.4783 | 6313.0007 | 0.83623 | 0.048149 | 3656.2727 | 17.3674 | 3656.2727 | 7078.7394 | 9488.9269 | 0.67787 | 3556.5779 | 9230.1945 | -99.6948 | -0.089961 | -258.7324 | -0.30985
| 207.3551 | 746.4783 | 6968.9697 | 0.75752 | 0.042741 | 3582.8024 | 17.7236 | 3582.8024 | 7287.97 | 9769.3967 | 0.71222 | 3556.5779 | 9697.8892 | -26.2245 | -0.023664 | -71.5075 | -0.085634
| 217.3551 | 782.4783 | 7657.3554 | 0.68942 | 0.038492 | 3545.4044 | 17.9105 | 3545.4044 | 7559.7009 | 10133.6473 | 0.74657 | 3556.5779 | 10165.584 | 11.1735 | 0.010083 | 31.9367 | 0.038246
| 227.3551 | 818.4783 | 8378.1578 | 0.6301 | 0.035118 | 3539.0814 | 17.9425 | 3539.0814 | 7893.4024 | 10580.9684 | 0.78092 | 3556.5779 | 10633.2787 | 17.4966 | 0.015788 | 52.3103 | 0.062645
| 237.3551 | 854.4783 | 9131.3769 | 0.57813 | 0.03241 | 3559.8659 | 17.8378 | 3559.8659 | 8288.9822 | 11111.2362 | 0.81526 | 3556.5779 | 11100.9735 | -3.288 | -0.002967 | -10.2627 | -0.01229
| 247.3551 | 890.4783 | 9917.0128 | 0.53233 | 0.030218 | 3604.5761 | 17.6165 | 3604.5761 | 8746.6966 | 11724.7944 | 0.84961 | 3556.5779 | 11568.6683 | -47.9982 | -0.043312 | -156.1262 | -0.18697
| 257.3551 | 926.4783 | 10735.0654 | 0.49176 | 0.028427 | 3670.6358 | 17.2995 | 3670.6358 | 9267.0836 | 12422.364 | 0.88396 | 3556.5779 | 12036.363 | -114.0579 | -0.10292 | -386.001 | -0.46226
| 267.3551 | 962.4783 | 11585.5347 | 0.45566 | 0.026952 | 3755.9417 | 16.9065 | 3755.9417 | 9850.9093 | 13204.9722 | 0.91831 | 3556.5779 | 12504.0578 | -199.3638 | -0.1799 | -700.9145 | -0.83938
| 277.3551 | 998.4783 | 12468.4207 | 0.4234 | 0.025729 | 3858.7625 | 16.4561 | 3858.7625 | 10499.1275 | 14073.8974 | 0.95265 | 3556.5779 | 12971.7526 | -302.1846 | -0.27268 | -1102.1449 | -1.3199
| 287.3551 | 1034.4783 | 13383.7235 | 0.39444 | 0.024708 | 3977.6629 | 15.9641 | 3977.6629 | 11212.8466 | 15030.6255 | 0.987 | 3556.5779 | 13439.4473 | -421.085 | -0.37997 | -1591.1782 | -1.9055
| 297.3551 | 1070.4783 | 14331.443 | 0.36836 | 0.02385 | 4111.4447 | 15.4447 | 4111.4447 | 11993.304 | 16076.815 | 1.0214 | 3556.5779 | 13907.1421 | -554.8667 | -0.5007 | -2169.6729 | -2.5983
| 307.3551 | 1106.4783 | 15311.5792 | 0.34478 | 0.023125 | 4259.1014 | 14.9092 | 4259.1014 | 12841.8445 | 17214.2687 | 1.0557 | 3556.5779 | 14374.8368 | -702.5235 | -0.63394 | -2839.4319 | -3.4004
| 317.3551 | 1142.4783 | 16324.1322 | 0.32339 | 0.022509 | 4419.7828 | 14.3672 | 4419.7828 | 13759.9041 | 18444.9116 | 1.09 | 3556.5779 | 14842.5316 | -863.2048 | -0.77895 | -3602.38 | -4.3141
| 327.3551 | 1178.4783 | 17369.1018 | 0.30394 | 0.021983 | 4592.7661 | 13.8261 | 4592.7661 | 14748.9955 | 19770.7715 | 1.1244 | 3556.5779 | 15310.2264 | -1036.1882 | -0.93506 | -4460.5451 | -5.3418
| 337.3551 | 1214.4783 | 18446.4882 | 0.28619 | 0.021531 | 4777.4345 | 13.2917 | 4777.4345 | 15810.6972 | 21193.964 | 1.1587 | 3556.5779 | 15777.9211 | -1220.8566 | -1.1017 | -5416.0429 | -6.486
| 347.3551 | 1250.4783 | 19556.2914 | 0.26994 | 0.021142 | 4973.2583 | 12.7683 | 4973.2583 | 16946.6435 | 22716.6803 | 1.1931 | 3556.5779 | 16245.6159 | -1416.6803 | -1.2785 | -6471.0644 | -7.7495
| 357.3551 | 1286.4783 | 20698.5112 | 0.25505 | 0.020805 | 5179.781 | 12.2592 | 5179.781 | 18158.5172 | 24341.1759 | 1.2274 | 3556.5779 | 16713.3107 | -1623.2031 | -1.4649 | -7627.8652 | -9.1348
| 367.3551 | 1322.4783 | 21873.1478 | 0.24135 | 0.020511 | 5396.6074 | 11.7667 | 5396.6074 | 19448.0427 | 26069.7623 | 1.2618 | 3556.5779 | 17181.0054 | -1840.0295 | -1.6606 | -8888.7569 | -10.6448
| 377.3551 | 1358.4783 | 23080.2011 | 0.22873 | 0.020256 | 5623.3939 | 11.2921 | 5623.3939 | 20816.9805 | 27904.7996 | 1.2961 | 3556.5779 | 17648.7002 | -2066.816 | -1.8653 | -10256.0994 | -12.2823
| 387.3551 | 1394.4783 | 24319.6711 | 0.21707 | 0.020032 | 5859.8409 | 10.8365 | 5859.8409 | 22267.1227 | 29848.69 | 1.3305 | 3556.5779 | 18116.3949 | -2303.263 | -2.0788 | -11732.295 | -14.0501
| 397.3551 | 1430.4783 | 25591.5579 | 0.20628 | 0.019835 | 6105.6856 | 10.4001 | 6105.6856 | 23800.289 | 31903.8726 | 1.3648 | 3556.5779 | 18584.0897 | -2549.1077 | -2.3008 | -13319.7829 | -15.9512
| 407.3551 | 1466.4783 | 26895.8613 | 0.19628 | 0.019661 | 6360.6974 | 9.9832 | 6360.6974 | 25418.323 | 34072.8191 | 1.3992 | 3556.5779 | 19051.7845 | -2804.1195 | -2.5312 | -15021.0346 | -17.9885
| 417.3551 | 1502.4783 | 28232.5815 | 0.18699 | 0.019507 | 6624.6728 | 9.5854 | 6624.6728 | 27123.0899 | 36358.0293 | 1.4335 | 3556.5779 | 19519.4792 | -3068.0949 | -2.7696 | -16838.5501 | -20.1651
| 427.3551 | 1538.4783 | 29601.7185 | 0.17834 | 0.019371 | 6897.4321 | 9.2063 | 6897.4321 | 28916.4733 | 38762.0286 | 1.4679 | 3556.5779 | 19987.174 | -3340.8541 | -3.0161 | -18774.8546 | -22.484
| geometria |  | Pesi |  |  | quota |  |  | Aerodinamica |  |  |  | Motore
S (mq) | b (m) |  | Wto (Kg) |  |  | h (ft) |  |  | CDo | e | Clmax_3D |  | To (Kg) | n_mot | amm. | K_cont
118 | 33 |  | 63500 |  |  | 39000 |  |  | 0.018 | 0.8 | 1.5 |  | 8400 | 2 | 1 | 0.8
AR |  |  | W/S (Kg/mq) | W/S (N/mq) | h (m) | T [°K] | T/To |  | K |  |  |  | To_tot |  | To_cr | T_disp [Kg]
9.2288 |  |  | 538.1356 | 5279.1102 | 11887.2 | 210.7332 | 0.73171 |  | 0.043115 |  |  |  | 16800 |  | 4445.7224 | 3556.5779
[6 empty] | sigma | ro (Kg/mc) |  | a (m/s)
[6 empty] | 0.26463 | 0.32417 |  | 291.1393
E_max | 17.9482 | CL_S | 1.5 | V_S [Km/h] | 530.4783 |  | CD_S | 0.11501 |  | E_S | 13.0425 | D_S (Kg) | 4868.6913 |  | P_S (hp) | 9434.2543
|  | CL_P | 1.1191 | V_P [Km/h] | 614.146 |  | CD_P | 0.072 |  | E_P | 15.5436 | D_P (Kg) | 4085.2899 |  | P_P (hp) | 9164.7828
|  | CL_E | 0.64613 | V_E [Km/h] | 808.2616 |  | CD_E | 0.036 |  | E_E | 17.9482 | D_E (Kg) | 3537.9648 |  | P_E (hp) | 10445.5935
|  | CL_A | 0.37305 | V_A [Km/h] | 1063.732 |  | CD_A | 0.024 |  | E_A | 15.5436 | D_A (Kg) | 4085.2899 |  | P_A (hp) | 15873.8694
d-CL | CL | CD |  | CD
0.1 | 0 | 0.018 |  | 0.018
| 0.1 | 0.018431 |  | 0.018431
| 0.2 | 0.019725 |  | 0.019725
| 0.3 | 0.02188 |  | 0.02188
| 0.4 | 0.024898 |  | 0.024898
| 0.5 | 0.028779 |  | 0.028779
| 0.6 | 0.033521 |  | 0.033521
| 0.7 | 0.039126 |  | 0.039126
| 0.8 | 0.045594 |  | 0.045594
| 0.9 | 0.052923 |  | 0.052923
| 1 | 0.061115 |  | 0.061115
| 1.1 | 0.070169 |  | 0.070169
| 1.2 | 0.080085 |  | 0.080085
| 1.3 | 0.090864 |  | 0.090864
| 1.4 | 0.10251 |  | 0.10251
| 1.5 | 0.11501 |  | 0.11501
| 1.6 | 0.12837 |  | 0.12837
| 1.7 | 0.1426 |  | 0.1426
| 1.8 | 0.15769 |  | 0.15769

## h=45000
delta_V [m/s] | V [m/s] | V [Km/h] | q [N/mq] | CL | CD | D [Kg] | E | D=W/E [Kg] | Pno [KW] | Pno [hp] | Mach | Td [Kg] | Pd [hp] | Diff T [Kg] | teta [deg] | Diff P [hp] | RC [m/s]
10 | 166.7343 | 600.2436 | 3519.4068 | 1.5 | 0.11501 | 4868.6913 | 13.0425 | 4868.6913 | 7963.542 | 10674.9892 | 0.58955 | 2777.8743 | 6090.7083 | -2090.817 | -1.887 | -4584.281 | -5.4899
| 176.7343 | 636.2436 | 3954.2238 | 1.3351 | 0.094847 | 4511.2524 | 14.0759 | 4511.2524 | 7821.446 | 10484.5121 | 0.6249 | 2777.8743 | 6456.0025 | -1733.3781 | -1.5643 | -4028.5096 | -4.8244
| 186.7343 | 672.2436 | 4414.36 | 1.1959 | 0.079661 | 4229.8836 | 15.0122 | 4229.8836 | 7748.5704 | 10386.8236 | 0.66026 | 2777.8743 | 6821.2967 | -1452.0092 | -1.3104 | -3565.527 | -4.2699
| 196.7343 | 708.2436 | 4899.8153 | 1.0774 | 0.068048 | 4010.6044 | 15.833 | 4010.6044 | 7740.3211 | 10375.7656 | 0.69562 | 2777.8743 | 7186.5908 | -1232.7301 | -1.1124 | -3189.1748 | -3.8192
| 206.7343 | 744.2436 | 5410.5898 | 0.9757 | 0.059045 | 3842.7318 | 16.5247 | 3842.7318 | 7793.3051 | 10446.7897 | 0.73098 | 2777.8743 | 7551.885 | -1064.8575 | -0.96093 | -2894.9046 | -3.4668
| 216.7343 | 780.2436 | 5946.6835 | 0.88774 | 0.051978 | 3717.9889 | 17.0791 | 3717.9889 | 7905.0532 | 10596.5861 | 0.76634 | 2777.8743 | 7917.1792 | -940.1146 | -0.84835 | -2679.4068 | -3.2087
| 226.7343 | 816.2436 | 6508.0964 | 0.81116 | 0.046369 | 3629.8827 | 17.4937 | 3629.8827 | 8073.8166 | 10822.8105 | 0.8017 | 2777.8743 | 8282.4734 | -852.0084 | -0.76884 | -2540.337 | -3.0422
| 236.7343 | 852.2436 | 7094.8284 | 0.74408 | 0.041871 | 3573.2621 | 17.7709 | 3573.2621 | 8298.4145 | 11123.88 | 0.83705 | 2777.8743 | 8647.7676 | -795.3878 | -0.71775 | -2476.1124 | -2.9653
| 246.7343 | 888.2436 | 7706.8796 | 0.68499 | 0.03823 | 3543.9982 | 17.9176 | 3543.9982 | 8578.1191 | 11498.8192 | 0.87241 | 2777.8743 | 9013.0618 | -766.1238 | -0.69134 | -2485.7574 | -2.9768
| 256.7343 | 924.2436 | 8344.2499 | 0.63266 | 0.035257 | 3538.75 | 17.9442 | 3538.75 | 8912.5674 | 11947.1413 | 0.90777 | 2777.8743 | 9378.356 | -760.8756 | -0.6866 | -2568.7853 | -3.0763
| 266.7343 | 960.2436 | 9006.9394 | 0.58612 | 0.032811 | 3554.791 | 17.8632 | 3554.791 | 9301.6927 | 12468.757 | 0.94313 | 2777.8743 | 9743.6502 | -776.9167 | -0.70108 | -2725.1068 | -3.2635
| 276.7343 | 996.2436 | 9694.9481 | 0.54452 | 0.030784 | 3589.8782 | 17.6886 | 3589.8782 | 9745.6712 | 13063.9025 | 0.97849 | 2777.8743 | 10108.9444 | -812.0039 | -0.73274 | -2954.958 | -3.5387
| 286.7343 | 1032.2436 | 10408.276 | 0.5072 | 0.029092 | 3642.1528 | 17.4347 | 3642.1528 | 10244.8796 | 13733.0825 | 1.0138 | 2777.8743 | 10474.2386 | -864.2785 | -0.77992 | -3258.8439 | -3.9027
| 296.7343 | 1068.2436 | 11146.923 | 0.47359 | 0.02767 | 3710.0637 | 17.1156 | 3710.0637 | 10799.8611 | 14477.0256 | 1.0492 | 2777.8743 | 10839.5328 | -932.1894 | -0.8412 | -3637.4928 | -4.3561
| 306.7343 | 1104.2436 | 11910.8892 | 0.44322 | 0.02647 | 3792.3087 | 16.7444 | 3792.3087 | 11411.2988 | 15296.6471 | 1.0846 | 2777.8743 | 11204.827 | -1014.4344 | -0.91543 | -4091.8201 | -4.9002
| 316.7343 | 1140.2436 | 12700.1745 | 0.41567 | 0.02545 | 3887.7876 | 16.3332 | 3887.7876 | 12079.9929 | 16193.02 | 1.1199 | 2777.8743 | 11570.1212 | -1109.9133 | -1.0016 | -4622.8988 | -5.5362
| 326.7343 | 1176.2436 | 13514.779 | 0.39062 | 0.024579 | 3995.5662 | 15.8926 | 3995.5662 | 12806.8435 | 17167.3505 | 1.1553 | 2777.8743 | 11935.4154 | -1217.6919 | -1.0989 | -5231.9351 | -6.2655
| 336.7343 | 1212.2436 | 14354.7027 | 0.36776 | 0.023831 | 4114.8466 | 15.4319 | 4114.8466 | 13592.8351 | 18220.9586 | 1.1906 | 2777.8743 | 12300.7096 | -1336.9723 | -1.2065 | -5920.249 | -7.0898
| 346.7343 | 1248.2436 | 15219.9456 | 0.34685 | 0.023187 | 4244.9446 | 14.959 | 4244.9446 | 14439.0251 | 19355.2615 | 1.226 | 2777.8743 | 12666.0038 | -1467.0702 | -1.3239 | -6689.2577 | -8.0108
| 356.7343 | 1284.2436 | 16110.5076 | 0.32768 | 0.022629 | 4385.2702 | 14.4803 | 4385.2702 | 15346.5328 | 20571.7598 | 1.2614 | 2777.8743 | 13031.298 | -1607.3959 | -1.4506 | -7540.4618 | -9.0301
| 366.7343 | 1320.2436 | 17026.3888 | 0.31005 | 0.022145 | 4535.3132 | 14.0012 | 4535.3132 | 16316.5318 | 21872.0266 | 1.2967 | 2777.8743 | 13396.5922 | -1757.4389 | -1.586 | -8475.4344 | -10.1498
| 376.7343 | 1356.2436 | 17967.5891 | 0.29381 | 0.021722 | 4694.6297 | 13.5261 | 4694.6297 | 17350.2422 | 23257.6973 | 1.3321 | 2777.8743 | 13761.8864 | -1916.7554 | -1.7299 | -9495.811 | -11.3718
| 386.7343 | 1392.2436 | 18934.1087 | 0.27881 | 0.021352 | 4862.8327 | 13.0582 | 4862.8327 | 18448.9247 | 24730.4621 | 1.3674 | 2777.8743 | 14127.1806 | -2084.9584 | -1.8817 | -10603.2815 | -12.698
| 396.7343 | 1428.2436 | 19925.9473 | 0.26494 | 0.021026 | 5039.5833 | 12.6002 | 5039.5833 | 19613.8758 | 26292.0587 | 1.4028 | 2777.8743 | 14492.4748 | -2261.709 | -2.0413 | -11799.5839 | -14.1307
| 406.7343 | 1464.2436 | 20943.1052 | 0.25207 | 0.020739 | 5224.5839 | 12.1541 | 5224.5839 | 20846.4228 | 27944.2665 | 1.4381 | 2777.8743 | 14857.769 | -2446.7096 | -2.2084 | -13086.4975 | -15.6718
| 416.7343 | 1500.2436 | 21985.5822 | 0.24012 | 0.020486 | 5417.5718 | 11.7211 | 5417.5718 | 22147.9207 | 29688.9018 | 1.4735 | 2777.8743 | 15223.0632 | -2639.6975 | -2.3826 | -14465.8386 | -17.3237
| 426.7343 | 1536.2436 | 23053.3784 | 0.229 | 0.020261 | 5618.3151 | 11.3023 | 5618.3151 | 23519.7488 | 31527.8134 | 1.5089 | 2777.8743 | 15588.3574 | -2840.4408 | -2.564 | -15939.456 | -19.0884
| 436.7343 | 1572.2436 | 24146.4938 | 0.21863 | 0.020061 | 5826.6079 | 10.8983 | 5826.6079 | 24963.3076 | 33462.8788 | 1.5442 | 2777.8743 | 15953.6516 | -3048.7335 | -2.7521 | -17509.2272 | -20.9683
| 446.7343 | 1608.2436 | 25264.9283 | 0.20895 | 0.019882 | 6042.2671 | 10.5093 | 6042.2671 | 26480.0167 | 35496.001 | 1.5796 | 2777.8743 | 16318.9458 | -3264.3928 | -2.947 | -19177.0552 | -22.9656
| geometria |  | Pesi |  |  | quota |  |  | Aerodinamica |  |  |  | Motore
S (mq) | b (m) |  | Wto (Kg) |  |  | h (ft) |  |  | CDo | e | Clmax_3D |  | To (Kg) | n_mot | amm. | K_cont
118 | 33 |  | 63500 |  |  | 45000 |  |  | 0.018 | 0.8 | 1.5 |  | 8400 | 2 | 1 | 0.8
AR |  |  | W/S (Kg/mq) | W/S (N/mq) | h (m) | T [°K] | T/To |  | K |  |  |  | To_tot |  | To_cr | T_disp [Kg]
9.2288 |  |  | 538.1356 | 5279.1102 | 13716 | 198.846 | 0.69044 |  | 0.043115 |  |  |  | 16800 |  | 3472.3429 | 2777.8743
[6 empty] | sigma | ro (Kg/mc) |  | a (m/s)
[6 empty] | 0.20669 | 0.25319 |  | 282.8186
E_max | 17.9482 | CL_S | 1.5 | V_S [Km/h] | 600.2436 |  | CD_S | 0.11501 |  | E_S | 13.0425 | D_S (Kg) | 4868.6913 |  | P_S (hp) | 10674.9892
|  | CL_P | 1.1191 | V_P [Km/h] | 694.9147 |  | CD_P | 0.072 |  | E_P | 15.5436 | D_P (Kg) | 4085.2899 |  | P_P (hp) | 10370.0785
|  | CL_E | 0.64613 | V_E [Km/h] | 914.5591 |  | CD_E | 0.036 |  | E_E | 17.9482 | D_E (Kg) | 3537.9648 |  | P_E (hp) | 11819.3335
|  | CL_A | 0.37305 | V_A [Km/h] | 1203.6275 |  | CD_A | 0.024 |  | E_A | 15.5436 | D_A (Kg) | 4085.2899 |  | P_A (hp) | 17961.5028
d-CL | CL | CD |  | CD
0.1 | 0 | 0.018 |  | 0.018
| 0.1 | 0.018431 |  | 0.018431
| 0.2 | 0.019725 |  | 0.019725
| 0.3 | 0.02188 |  | 0.02188
| 0.4 | 0.024898 |  | 0.024898
| 0.5 | 0.028779 |  | 0.028779
| 0.6 | 0.033521 |  | 0.033521
| 0.7 | 0.039126 |  | 0.039126
| 0.8 | 0.045594 |  | 0.045594
| 0.9 | 0.052923 |  | 0.052923
| 1 | 0.061115 |  | 0.061115
| 1.1 | 0.070169 |  | 0.070169
| 1.2 | 0.080085 |  | 0.080085
| 1.3 | 0.090864 |  | 0.090864
| 1.4 | 0.10251 |  | 0.10251
| 1.5 | 0.11501 |  | 0.11501
| 1.6 | 0.12837 |  | 0.12837
| 1.7 | 0.1426 |  | 0.1426
| 1.8 | 0.15769 |  | 0.15769