## SL
delta_V [m/s] | V [m/s] | V [Km/h] | q [N/mq] | CL | CD | D [Kg] | E | D=W/E [Kg] | Pno [KW] | Pno [hp] | Mach | Td [Kg] | Td/To | Pd [hp] | Diff T [Kg] | teta [deg] | Diff P [hp] | RC [m/s] | CD_DD | D_comp [Kg] | Pno [KW] | Pno [hp] | Diff T [Kg] | teta [deg] | Diff P [hp] | RC [m/s] | Range [Km] | Endurance [h]
6 | 83.678 | 301.2408 | 4288.7308 | 1.5 | 0.13377 | 15205.2377 | 11.2132 | 15205.2377 | 12481.695 | 16731.4946 | 0.24589 | 32830.7009 | 0.62416 | 36126.1499 | 17625.4632 | 5.934 | 19394.6553 | 8.6502 | 0.13377 | 15205.2377 | 12481.695 | 16731.4946 | 17625.4632 | 5.934 | 19394.6553 | 8.6502 | 1536.848 | 5.5599
| 89.678 | 322.8408 | 4925.8141 | 1.306 | 0.10576 | 13807.2088 | 12.3486 | 13807.2088 | 12146.7716 | 16282.5356 | 0.26353 | 32281.2866 | 0.61371 | 38068.6065 | 18474.0778 | 6.2208 | 21786.0709 | 9.7168 | 0.10576 | 13807.2088 | 12146.7716 | 16282.5356 | 18474.0778 | 6.2208 | 21786.0709 | 9.7168 | 1813.8145 | 6.1229
| 95.678 | 344.4408 | 5606.9975 | 1.1473 | 0.085732 | 12740.2542 | 13.3828 | 12740.2542 | 11958.0189 | 16029.5159 | 0.28116 | 31747.099 | 0.60356 | 39943.5225 | 19006.8448 | 6.4009 | 23914.0066 | 10.6659 | 0.085732 | 12740.2542 | 11958.0189 | 16029.5159 | 19006.8448 | 6.4009 | 23914.0066 | 10.6659 | 2097.2338 | 6.6357
| 101.678 | 366.0408 | 6332.2809 | 1.0159 | 0.071105 | 11933.4006 | 14.2876 | 11933.4006 | 11903.105 | 15955.9048 | 0.29879 | 31228.1381 | 0.59369 | 41754.5023 | 19294.7376 | 6.4983 | 25798.5974 | 11.5065 | 0.071105 | 11933.4006 | 11903.105 | 15955.9048 | 19294.7376 | 6.4983 | 25798.5974 | 11.5065 | 2379.4447 | 7.0843
| 107.678 | 387.6408 | 7101.6643 | 0.90586 | 0.060222 | 11334.8797 | 15.0421 | 11334.8797 | 11973.2747 | 16049.9661 | 0.31642 | 30724.4041 | 0.58411 | 43505.15 | 19389.5243 | 6.5304 | 27455.1839 | 12.2453 | 0.060222 | 11334.8797 | 11973.2747 | 16049.9661 | 19389.5243 | 6.5304 | 27455.1839 | 12.2453 | 2652.9124 | 7.4584
| 113.678 | 409.2408 | 7915.1477 | 0.81276 | 0.051989 | 10906.2138 | 15.6333 | 10906.2138 | 12162.4054 | 16303.4925 | 0.33405 | 30235.8967 | 0.57483 | 45199.0698 | 19329.683 | 6.5101 | 28895.5772 | 12.8877 | 0.051989 | 10906.2138 | 12162.4054 | 16303.4925 | 19329.683 | 6.5101 | 28895.5772 | 12.8877 | 2910.8194 | 7.7516
| 119.678 | 430.8408 | 8772.731 | 0.73331 | 0.045668 | 10618.3212 | 16.0572 | 10618.3212 | 12466.3475 | 16710.9216 | 0.35168 | 29762.6161 | 0.56583 | 46839.8659 | 19144.2949 | 6.4474 | 30128.9444 | 13.4378 | 0.045668 | 10618.3212 | 12466.3475 | 16710.9216 | 19144.2949 | 6.4474 | 30128.9444 | 13.4378 | 3147.5403 | 7.9617
| 125.678 | 452.4408 | 9674.4144 | 0.66496 | 0.040751 | 10448.8925 | 16.3175 | 10448.8925 | 12882.453 | 17268.7038 | 0.36932 | 29304.5623 | 0.55712 | 48431.1427 | 18855.6698 | 6.3498 | 31162.4389 | 13.8988 | 0.040751 | 10448.8925 | 12882.453 | 17268.7038 | 18855.6698 | 6.3498 | 31162.4389 | 13.8988 | 3358.9368 | 8.0908
| 131.678 | 474.0408 | 10620.1978 | 0.60574 | 0.036879 | 10380.582 | 16.4249 | 10380.582 | 13409.2339 | 17974.8443 | 0.38695 | 28861.7352 | 0.5487 | 49976.5042 | 18481.1533 | 6.2232 | 32001.6598 | 14.2731 | 0.036879 | 10380.582 | 13409.2339 | 17974.8443 | 18481.1533 | 6.2232 | 32001.6598 | 14.2731 | 3542.4551 | 8.1441
| 137.678 | 495.6408 | 11610.0812 | 0.5541 | 0.033797 | 10399.7391 | 16.3946 | 10399.7391 | 14046.1089 | 18828.5642 | 0.40458 | 28434.1349 | 0.54057 | 51479.5546 | 18034.3958 | 6.0722 | 32650.9904 | 14.5627 | 0.033797 | 10399.7391 | 14046.1089 | 18828.5642 | 18034.3958 | 6.0722 | 32650.9904 | 14.5627 | 3697.0467 | 8.1291
| 143.678 | 517.2408 | 12644.0645 | 0.50878 | 0.031319 | 10495.5028 | 16.2451 | 10495.5028 | 14793.2147 | 19830.0465 | 0.42221 | 28021.7613 | 0.53273 | 52943.8982 | 17526.2586 | 5.9005 | 33113.8518 | 14.7691 | 0.031319 | 10495.5028 | 14793.2147 | 19830.0465 | 17526.2586 | 5.9005 | 33113.8518 | 14.7691 | 3822.9609 | 8.0549
| 149.678 | 538.8408 | 13722.1479 | 0.46881 | 0.029309 | 10659.1442 | 15.9957 | 10659.1442 | 15651.2614 | 20980.2432 | 0.43984 | 27624.6145 | 0.52518 | 54373.1393 | 16965.4704 | 5.711 | 33392.8961 | 14.8936 | 0.029309 | 10659.1442 | 15651.2614 | 20980.2432 | 16965.4704 | 5.711 | 33392.8961 | 14.8936 | 3921.4661 | 7.9312
| 155.678 | 560.4408 | 14844.3313 | 0.43337 | 0.027663 | 10883.5835 | 15.6658 | 10883.5835 | 16621.4226 | 22280.7274 | 0.45747 | 27242.6945 | 0.51792 | 55770.8819 | 16359.111 | 5.5063 | 33490.1545 | 14.937 | 0.027663 | 10883.5835 | 16621.4226 | 22280.7274 | 16359.111 | 5.5063 | 33490.1545 | 14.937 | 3994.5527 | 7.7677
| 161.678 | 582.0408 | 16010.6147 | 0.4018 | 0.026307 | 11163.0296 | 15.2736 | 11163.0296 | 17705.2491 | 23733.5778 | 0.4751 | 26876.0012 | 0.51095 | 57140.7304 | 15712.9715 | 5.2882 | 33407.1525 | 14.9 | 0.026307 | 11163.0296 | 17705.2491 | 23733.5778 | 15712.9715 | 5.2882 | 33407.1525 | 14.9 | 4044.6568 | 7.5732
| 167.678 | 603.6408 | 17220.998 | 0.37356 | 0.02518 | 11492.7088 | 14.8355 | 11492.7088 | 18904.6013 | 25341.2886 | 0.49274 | 26524.5346 | 0.50427 | 58486.2888 | 15031.8258 | 5.0583 | 33145.0002 | 14.783 | 0.02518 | 11492.7088 | 18904.6013 | 25341.2886 | 15031.8258 | 5.0583 | 33145.0002 | 14.783 | 4074.4267 | 7.356
| 173.678 | 625.2408 | 18475.4814 | 0.3482 | 0.024238 | 11868.6573 | 14.3656 | 11868.6573 | 20221.5961 | 27106.6972 | 0.51037 | 26188.2948 | 0.49788 | 59811.1615 | 14319.6375 | 4.8181 | 32704.4643 | 14.5865 | 0.024238 | 11868.6573 | 20221.5961 | 27106.6972 | 14319.6375 | 4.8181 | 32704.4643 | 14.5865 | 4086.5427 | 7.123
| 179.678 | 646.8408 | 19774.0648 | 0.32533 | 0.023446 | 12287.5618 | 13.8758 | 12287.5618 | 21658.5638 | 29032.9273 | 0.528 | 25867.2818 | 0.49177 | 61118.9526 | 13579.7199 | 4.5686 | 32086.0253 | 14.3107 | 0.023446 | 12287.5618 | 21658.5638 | 29032.9273 | 13579.7199 | 4.5686 | 32086.0253 | 14.3107 | 4083.5889 | 6.8801
| 185.678 | 668.4408 | 21116.7482 | 0.30464 | 0.022775 | 12746.6358 | 13.3761 | 12746.6358 | 23218.0135 | 31123.3425 | 0.54563 | 25561.4955 | 0.48596 | 62413.2664 | 12814.8596 | 4.3108 | 31289.9239 | 13.9556 | 0.022775 | 12746.6358 | 23218.0135 | 31123.3425 | 12814.8596 | 4.3108 | 31289.9239 | 13.9556 | 4067.9695 | 6.6323
| 191.678 | 690.0408 | 22503.5315 | 0.28587 | 0.022205 | 13243.5218 | 12.8742 | 13243.5218 | 24902.6056 | 33381.5088 | 0.56326 | 25270.9359 | 0.48044 | 63697.707 | 12027.4141 | 4.0454 | 30316.1982 | 13.5214 | 0.022205 | 13243.5218 | 24902.6056 | 33381.5088 | 12027.4141 | 4.0454 | 30316.1982 | 13.5214 | 4041.8631 | 6.3835
| 197.678 | 711.6408 | 23934.4149 | 0.26878 | 0.021717 | 13776.2144 | 12.3764 | 13776.2144 | 26715.1282 | 35811.1638 | 0.58089 | 24995.6031 | 0.4752 | 64975.8787 | 11219.3887 | 3.7732 | 29164.7149 | 13.0078 | 0.021717 | 13776.2144 | 26715.1282 | 35811.1638 | 11219.3887 | 3.7732 | 29164.7149 | 13.0078 | 4007.2023 | 6.1367
| 203.678 | 733.2408 | 25409.3983 | 0.25318 | 0.021298 | 14342.9996 | 11.8873 | 14342.9996 | 28658.4789 | 38416.1916 | 0.59852 | 24735.4971 | 0.47026 | 66251.3857 | 10392.4975 | 3.4948 | 27835.1941 | 12.4148 | 0.021298 | 14342.9996 | 28658.4789 | 38416.1916 | 10392.4975 | 3.4948 | 27835.1941 | 12.4148 | 3965.6735 | 5.8942
| 209.678 | 754.8408 | 26928.4817 | 0.2389 | 0.020937 | 14942.4046 | 11.4105 | 14942.4046 | 30735.6488 | 41200.6016 | 0.61616 | 24490.6178 | 0.4656 | 67527.8322 | 9548.2133 | 3.2106 | 26327.2306 | 11.7422 | 0.020937 | 14942.4046 | 30735.6488 | 41200.6016 | 9548.2133 | 3.2106 | 26327.2306 | 11.7422 | 3918.7287 | 5.6577
| 215.678 | 776.4408 | 28491.665 | 0.22579 | 0.020623 | 15573.1588 | 10.9483 | 15573.1588 | 32949.7093 | 44168.5112 | 0.63379 | 24260.9653 | 0.46124 | 68808.8223 | 8687.8065 | 2.921 | 24640.3111 | 10.9898 | 0.020623 | 15573.1588 | 32949.7093 | 44168.5112 | 8687.8065 | 2.921 | 24640.3111 | 10.9898 | 3867.6036 | 5.4286
| 221.678 | 798.0408 | 30098.9484 | 0.21373 | 0.02035 | 16234.1612 | 10.5025 | 16234.1612 | 35303.8019 | 47324.1312 | 0.65142 | 24046.5395 | 0.45716 | 70097.9604 | 7812.3783 | 2.6264 | 22773.8291 | 10.1574 | 0.02035 | 16234.1612 | 35303.8019 | 47324.1312 | 7812.3783 | 2.6264 | 22773.8291 | 10.1574 | 3813.3402 | 5.2075
| 227.678 | 819.6408 | 31750.3318 | 0.20262 | 0.020112 | 16924.454 | 10.0742 | 16924.454 | 37801.1282 | 50671.7536 | 0.66905 | 23847.3405 | 0.45337 | 71398.8505 | 6922.8865 | 2.3272 | 20727.097 | 9.2445 | 0.020112 | 16924.454 | 37801.1282 | 50671.7536 | 6922.8865 | 2.3272 | 20727.097 | 9.2445 | 3756.8099 | 4.9951
| 233.678 | 841.2408 | 33445.8152 | 0.19234 | 0.019904 | 17643.2005 | 9.6638 | 17643.2005 | 40444.9426 | 54215.7407 | 0.68668 | 23663.3682 | 0.44987 | 72715.097 | 6020.1677 | 2.0236 | 18499.3562 | 8.2509 | 0.019904 | 17643.2005 | 40444.9426 | 54215.7407 | 6020.1677 | 2.0236 | 18499.3562 | 8.2509 | 3698.7355 | 4.7917
| 239.678 | 862.8408 | 35185.3986 | 0.18283 | 0.01972 | 18389.6677 | 9.2715 | 18389.6677 | 43238.5458 | 57960.5171 | 0.70431 | 23494.6227 | 0.44667 | 74050.304 | 5104.955 | 1.7159 | 16089.7869 | 7.1762 | 0.01972 | 18389.6677 | 43238.5458 | 57960.5171 | 5104.955 | 1.7159 | 16089.7869 | 7.1762 | 3639.7127 | 4.5972
| 245.678 | 884.4408 | 36969.0819 | 0.17401 | 0.019558 | 19163.2107 | 8.8973 | 19163.2107 | 46185.2788 | 61910.5614 | 0.72195 | 23341.1039 | 0.44375 | 75408.0758 | 4177.8932 | 1.4042 | 13497.5144 | 6.02 | 0.019558 | 19163.2107 | 46185.2788 | 61910.5614 | 4177.8932 | 1.4042 | 13497.5144 | 6.02 | 3580.229 | 4.4116
| 251.678 | 906.0408 | 38796.8653 | 0.16581 | 0.019415 | 19963.2609 | 8.5407 | 19963.2609 | 49288.5183 | 66070.3998 | 0.73958 | 23202.8119 | 0.44112 | 76792.0165 | 3239.551 | 1.0888 | 10721.6167 | 4.782 | 0.019415 | 19963.2609 | 49288.5183 | 66070.3998 | 3239.551 | 1.0888 | 10721.6167 | 4.782 | 3520.6803 | 4.2348
| geometria |  | Pesi |  |  | quota |  |  | Aerodinamica |  |  |  |  | Motore
S (mq) | b (m) |  | Wto (Kg) | Wfuel (Kg) |  | h (ft) |  |  | CDo | e | Clmax_3D | MDD |  | To (Kg) | n_mot | amm. | K_cont | SFCJ
260 | 44.84 |  | 170500 | 50000 |  | 0 |  |  | 0.018 | 0.8 | 1.5 | 0.82 |  | 26300 | 2 | 1 | 0.8 | 0.7
AR |  |  | W/S (Kg/mq) | W/S (N/mq) | h (m) | T [°K] | T/To |  | K |  |  |  |  | To_tot |  | To_cr | T_disp [Kg]
7.7332 |  |  | 655.7692 | 6433.0962 | 0 | 288 | 1 |  | 0.051454 |  |  |  |  | 52600 |  | 52600 | 42080
[6 empty] | sigma | ro (Kg/mc) |  | a (m/s) |  | V_DD | D_DD
[6 empty] | 1 | 1.225 |  | 340.3 |  | 279.046 | 23936.1028
E_max | 16.4296 | CL_S | 1.5 | V_S [Km/h] | 301.2408 |  | CD_S | 0.13377 |  | E_S | 11.2132 | D_S (Kg) |  | 15205.2377 |  | P_S (hp) | 16731.4946
|  | CL_P | 1.0244 | V_P [Km/h] | 364.5145 |  | CD_P | 0.072 |  | E_P | 14.2284 | D_P (Kg) |  | 11983.0548 |  | P_P (hp) | 15955.4858
|  | CL_E | 0.59146 | V_E [Km/h] | 479.7281 |  | CD_E | 0.036 |  | E_E | 16.4296 | D_E (Kg) |  | 10377.6298 |  | P_E (hp) | 18185.3212
|  | CL_A | 0.34148 | V_A [Km/h] | 631.3576 |  | CD_A | 0.024 |  | E_A | 14.2284 | D_A (Kg) |  | 11983.0548 |  | P_A (hp) | 27635.712
d-CL | CL | CD |  | CD
0.1 | 0 | 0.018 |  | 0.018
| 0.1 | 0.018515 |  | 0.018515
| 0.2 | 0.020058 |  | 0.020058 |  |  |  |  | Td/W | 0.2468
| 0.3 | 0.022631 |  | 0.022631 |  |  |  |  | par tonda | 1.9691
| 0.4 | 0.026233 |  | 0.026233 |  |  |  |  | Vmax= | 376.5449 | m/s |  |  | Vmax | 1355.5615
| 0.5 | 0.030863 |  | 0.030863
| 0.6 | 0.036523 |  | 0.036523 | [9 empty] | Mmax | 1.1065
| 0.7 | 0.043212 |  | 0.043212
| 0.8 | 0.05093 |  | 0.05093 |  |  |  |  | VDD | 279.046 | m/s |  |  | VDD | 1004.5656 | Km/h
| 0.9 | 0.059677 |  | 0.059677 |  |  |  |  | qDD | 47693.3354 | N/mq
| 1 | 0.069454 |  | 0.069454 |  |  |  |  | CL_DD | 0.13488
| 1.1 | 0.080259 |  | 0.080259 |  |  |  |  | CD_DD | 0.018936
| 1.2 | 0.092093 |  | 0.092093 |  |  |  |  | D_DD | 234813.1688 | N |  |  | D_DD | 23936.1028 | Kg
| 1.3 | 0.10496 |  | 0.10496
| 1.4 | 0.11885 |  | 0.11885 |  |  |  |  | DM_max | 0.054144
| 1.5 | 0.13377 |  | 0.13377 |  |  |  |  | M_max | 0.87414
| 1.6 | 0.14972 |  | 0.14972
| 1.7 | 0.1667 |  | 0.1667
| 1.8 | 0.18471 |  | 0.18471

## h=10000
delta_V [m/s] | V [m/s] | V [Km/h] | q [N/mq] | CL | CD | D [Kg] | E | D=W/E [Kg] | Pno [KW] | Pno [hp] | Mach | Td [Kg] | Td/To | Pd [hp] | Diff T [Kg] | teta [deg] | Diff P [hp] | RC [m/s] | CD_DD | D_comp [Kg] | Pno [KW] | Pno [hp] | Diff T [Kg] | teta [deg] | Diff P [hp] | RC [m/s] | Range [Km] | Endurance [h]
6 | 97.3822 | 350.576 | 4288.7308 | 1.5 | 0.13377 | 15205.2377 | 11.2132 | 15205.2377 | 14525.8602 | 19471.6625 | 0.29654 | 26255.3899 | 0.49915 | 33622.3676 | 11050.1522 | 3.7162 | 14150.7051 | 6.3114 | 0.13377 | 15205.2377 | 14525.8602 | 19471.6625 | 11050.1522 | 3.7162 | 14150.7051 | 6.3114 | 1788.5423 | 5.5599
| 103.3822 | 372.176 | 4833.4937 | 1.3309 | 0.10915 | 13982.0018 | 12.1942 | 13982.0018 | 14180.2598 | 19008.3911 | 0.31481 | 25887.7209 | 0.49216 | 35194.0967 | 11905.7191 | 4.0044 | 16185.7055 | 7.219 | 0.10915 | 13982.0018 | 14180.2598 | 19008.3911 | 11905.7191 | 4.0044 | 16185.7055 | 7.219 | 2064.8536 | 6.0464
| 109.3822 | 393.776 | 5410.8179 | 1.1889 | 0.090733 | 13011.6028 | 13.1037 | 13011.6028 | 13961.9639 | 18715.7693 | 0.33308 | 25533.3683 | 0.48543 | 36726.9612 | 12521.7655 | 4.212 | 18011.1919 | 8.0332 | 0.090733 | 13011.6028 | 13961.9639 | 18715.7693 | 12521.7655 | 4.212 | 18011.1919 | 8.0332 | 2347.6249 | 6.4973
| 115.3822 | 415.376 | 6020.7034 | 1.0685 | 0.076744 | 12245.9888 | 13.9229 | 12245.9888 | 13861.2287 | 18580.7355 | 0.35135 | 25192.3322 | 0.47894 | 38224.1132 | 12946.3434 | 4.3551 | 19643.3777 | 8.7612 | 0.076744 | 12245.9888 | 13861.2287 | 18580.7355 | 12946.3434 | 4.3551 | 19643.3777 | 8.7612 | 2631.2239 | 6.9035
| 121.3822 | 436.976 | 6663.1502 | 0.96547 | 0.065962 | 11648.6823 | 14.6368 | 11648.6823 | 13870.7792 | 18593.5378 | 0.36962 | 24864.6125 | 0.47271 | 39688.7048 | 13215.9302 | 4.4459 | 21095.167 | 9.4087 | 0.065962 | 11648.6823 | 13870.7792 | 18593.5378 | 13215.9302 | 4.4459 | 21095.167 | 9.4087 | 2909.987 | 7.2575
| 127.3822 | 458.576 | 7338.1584 | 0.87666 | 0.057544 | 11191.589 | 15.2347 | 11191.589 | 13985.228 | 18746.9544 | 0.38789 | 24550.2092 | 0.46673 | 41123.888 | 13358.6202 | 4.494 | 22376.9336 | 9.9804 | 0.057544 | 11191.589 | 13985.228 | 18746.9544 | 13358.6202 | 4.494 | 22376.9336 | 9.9804 | 3178.5558 | 7.5539
| 133.3822 | 480.176 | 8045.7279 | 0.79957 | 0.050895 | 10852.7878 | 15.7102 | 10852.7878 | 14200.6505 | 19035.7245 | 0.40616 | 24249.1224 | 0.46101 | 42532.8148 | 13396.3346 | 4.5068 | 23497.0903 | 10.48 | 0.050895 | 10852.7878 | 14200.6505 | 19035.7245 | 13396.3346 | 4.5068 | 23497.0903 | 10.48 | 3432.1749 | 7.7897
| 139.3822 | 501.776 | 8785.8587 | 0.73221 | 0.045586 | 10614.9717 | 16.0622 | 10614.9717 | 14514.2702 | 19456.1262 | 0.42443 | 23961.352 | 0.45554 | 43918.6373 | 13346.3804 | 4.4899 | 24462.511 | 10.9105 | 0.045586 | 10614.9717 | 14514.2702 | 19456.1262 | 13346.3804 | 4.4899 | 24462.511 | 10.9105 | 3666.919 | 7.9642
| 145.3822 | 523.376 | 9558.5508 | 0.67302 | 0.041306 | 10464.3296 | 16.2934 | 10464.3296 | 14924.2218 | 20005.6592 | 0.4427 | 23686.8981 | 0.45032 | 45284.5074 | 13222.5685 | 4.4482 | 25278.8482 | 11.2746 | 0.041306 | 10464.3296 | 14924.2218 | 20005.6592 | 13222.5685 | 4.4482 | 25278.8482 | 11.2746 | 3879.8297 | 8.0789
| 151.3822 | 544.976 | 10363.8043 | 0.62073 | 0.037825 | 10389.7322 | 16.4104 | 10389.7322 | 15429.3706 | 20682.8024 | 0.46097 | 23425.7606 | 0.44536 | 46633.5773 | 13036.0284 | 4.3853 | 25950.7748 | 11.5743 | 0.037825 | 10389.7322 | 15429.3706 | 20682.8024 | 13036.0284 | 4.3853 | 25950.7748 | 11.5743 | 4068.9588 | 8.1369
| 157.3822 | 566.576 | 11201.6191 | 0.5743 | 0.03497 | 10382.1301 | 16.4224 | 10382.1301 | 16029.1732 | 21486.8274 | 0.47924 | 23177.9396 | 0.44065 | 47968.9989 | 12795.8095 | 4.3043 | 26482.1715 | 11.8113 | 0.03497 | 10382.1301 | 16029.1732 | 21486.8274 | 12795.8095 | 4.3043 | 26482.1715 | 11.8113 | 4233.3286 | 8.1428
| 163.3822 | 588.176 | 12071.9952 | 0.53289 | 0.032612 | 10434.1045 | 16.3406 | 10434.1045 | 16723.569 | 22417.6528 | 0.49751 | 22943.435 | 0.43619 | 49293.9243 | 12509.3304 | 4.2078 | 26876.2715 | 11.9871 | 0.032612 | 10434.1045 | 16723.569 | 22417.6528 | 12509.3304 | 4.2078 | 26876.2715 | 11.9871 | 4372.8279 | 8.1023
| 169.3822 | 609.776 | 12974.9326 | 0.49581 | 0.030649 | 10539.527 | 16.1772 | 10539.527 | 17512.8945 | 23475.7299 | 0.51578 | 22722.2468 | 0.43198 | 50611.5055 | 12182.7198 | 4.0977 | 27135.7755 | 12.1029 | 0.030649 | 10539.527 | 17512.8945 | 23475.7299 | 12182.7198 | 4.0977 | 27135.7755 | 12.1029 | 4488.0685 | 8.0212
| 175.3822 | 631.376 | 13910.4313 | 0.46247 | 0.029005 | 10693.299 | 15.9446 | 10693.299 | 18397.8157 | 24661.9514 | 0.53406 | 22514.3751 | 0.42803 | 51924.8945 | 11821.0761 | 3.9759 | 27262.9432 | 12.1596 | 0.029005 | 10693.299 | 18397.8157 | 24661.9514 | 11821.0761 | 3.9759 | 27262.9432 | 12.1596 | 4580.2231 | 7.9059
| 181.3822 | 652.976 | 14878.4913 | 0.43238 | 0.027619 | 10891.1511 | 15.6549 | 10891.1511 | 19379.2733 | 25977.5782 | 0.55233 | 22319.8198 | 0.42433 | 53237.2435 | 11428.6687 | 3.8437 | 27259.6653 | 12.1581 | 0.027619 | 10891.1511 | 19379.2733 | 25977.5782 | 11428.6687 | 3.8437 | 27259.6653 | 12.1581 | 4650.8647 | 7.7623
| 187.3822 | 674.576 | 15879.1127 | 0.40513 | 0.026445 | 11129.4863 | 15.3197 | 11129.4863 | 20458.4389 | 27424.1808 | 0.5706 | 22138.581 | 0.42089 | 54551.7044 | 11009.0946 | 3.7024 | 27127.5236 | 12.0992 | 0.026445 | 11129.4863 | 20458.4389 | 27424.1808 | 11009.0946 | 3.7024 | 27127.5236 | 12.0992 | 4701.8205 | 7.596
| 193.3822 | 696.176 | 16912.2954 | 0.38038 | 0.025445 | 11405.2568 | 14.9492 | 11405.2568 | 21636.679 | 29003.5911 | 0.58887 | 21970.6586 | 0.41769 | 55871.4292 | 10565.4018 | 3.553 | 26867.8381 | 11.9833 | 0.025445 | 11405.2568 | 21636.679 | 29003.5911 | 10565.4018 | 3.553 | 26867.8381 | 11.9833 | 4735.0466 | 7.4124
| 199.3822 | 717.776 | 17978.0394 | 0.35783 | 0.024588 | 11715.8663 | 14.5529 | 11715.8663 | 22915.5259 | 30717.8631 | 0.60714 | 21816.0526 | 0.41475 | 57199.5701 | 10100.1863 | 3.3964 | 26481.7069 | 11.8111 | 0.024588 | 11715.8663 | 22915.5259 | 30717.8631 | 10100.1863 | 3.3964 | 26481.7069 | 11.8111 | 4752.5293 | 7.2159
| 205.3822 | 739.376 | 19076.3447 | 0.33723 | 0.023851 | 12059.0923 | 14.1387 | 12059.0923 | 24296.6533 | 32569.2404 | 0.62541 | 21674.7631 | 0.41207 | 58539.2789 | 9615.6708 | 3.2333 | 25970.0385 | 11.5829 | 0.023851 | 12059.0923 | 24296.6533 | 32569.2404 | 9615.6708 | 3.2333 | 25970.0385 | 11.5829 | 4756.2098 | 7.0105
| 211.3822 | 760.976 | 20207.2114 | 0.31836 | 0.023215 | 12433.023 | 13.7135 | 12433.023 | 25781.8565 | 34560.1293 | 0.64368 | 21546.79 | 0.40963 | 59893.7078 | 9113.767 | 3.0643 | 25333.5785 | 11.2991 | 0.023215 | 12433.023 | 25781.8565 | 34560.1293 | 9113.767 | 3.0643 | 25333.5785 | 11.2991 | 4747.9321 | 6.7996
| 217.3822 | 782.576 | 21370.6393 | 0.30102 | 0.022663 | 12836.0068 | 13.2829 | 12836.0068 | 27373.035 | 36693.0765 | 0.66195 | 21432.1334 | 0.40746 | 61266.0088 | 8596.1265 | 2.8901 | 24572.9324 | 10.9598 | 0.022663 | 12836.0068 | 27373.035 | 36693.0765 | 8596.1265 | 2.8901 | 24572.9324 | 10.9598 | 4729.4089 | 6.5862
| 223.3822 | 804.176 | 22566.6286 | 0.28507 | 0.022181 | 13266.611 | 12.8518 | 13266.611 | 29072.1795 | 38970.7499 | 0.68022 | 21330.7932 | 0.40553 | 62659.334 | 8064.1822 | 2.7111 | 23688.584 | 10.5654 | 0.022181 | 13266.611 | 29072.1795 | 38970.7499 | 8064.1822 | 2.7111 | 23688.584 | 10.5654 | 4702.2032 | 6.3724
| 229.3822 | 825.776 | 23795.1792 | 0.27035 | 0.021761 | 13723.5875 | 12.4239 | 13723.5875 | 30881.3588 | 41395.9234 | 0.69849 | 21242.7694 | 0.40385 | 64076.8353 | 7519.1819 | 2.5278 | 22680.9119 | 10.1159 | 0.021761 | 13723.5875 | 30881.3588 | 41395.9234 | 7519.1819 | 2.5278 | 22680.9119 | 10.1159 | 4667.7209 | 6.1602
| 235.3822 | 847.376 | 25056.2911 | 0.25675 | 0.021392 | 14205.8455 | 12.0021 | 14205.8455 | 32802.711 | 43971.4624 | 0.71676 | 21168.0621 | 0.40243 | 65521.6647 | 6962.2166 | 2.3404 | 21550.2023 | 9.6116 | 0.021392 | 14205.8455 | 32802.711 | 43971.4624 | 6962.2166 | 2.3404 | 21550.2023 | 9.6116 | 4627.2115 | 5.9511
| 241.3822 | 868.976 | 26349.9644 | 0.24414 | 0.021067 | 14712.428 | 11.5888 | 14712.428 | 34838.4339 | 46700.3135 | 0.73503 | 21106.6713 | 0.40127 | 66996.9745 | 6394.2432 | 2.1494 | 20296.661 | 9.0525 | 0.021067 | 14712.428 | 34838.4339 | 46700.3135 | 6394.2432 | 2.1494 | 20296.661 | 9.0525 | 4581.7745 | 5.7462
| 247.3822 | 890.576 | 27676.199 | 0.23244 | 0.02078 | 15242.4926 | 11.1858 | 15242.4926 | 36990.7784 | 49585.4938 | 0.7533 | 21058.5968 | 0.40035 | 68505.9164 | 5816.1042 | 1.955 | 18920.4226 | 8.4387 | 0.02078 | 15242.4926 | 36990.7784 | 49585.4938 | 5816.1042 | 1.955 | 18920.4226 | 8.4387 | 4532.3692 | 5.5463
| 253.3822 | 912.176 | 29034.9948 | 0.22156 | 0.020526 | 15795.2953 | 10.7944 | 15795.2953 | 39262.042 | 52630.0831 | 0.77157 | 21023.8388 | 0.39969 | 70051.6427 | 5228.5435 | 1.7574 | 17421.5596 | 7.7702 | 0.020526 | 15795.2953 | 39262.042 | 52630.0831 | 5228.5435 | 1.7574 | 17421.5596 | 7.7702 | 4479.8263 | 5.3522
| 259.3822 | 933.776 | 30426.352 | 0.21143 | 0.0203 | 16370.1775 | 10.4153 | 16370.1775 | 41654.5634 | 55837.2164 | 0.78984 | 21002.3973 | 0.39929 | 71637.3053 | 4632.2198 | 1.5569 | 15800.0889 | 7.047 | 0.0203 | 16370.1775 | 41654.5634 | 55837.2164 | 4632.2198 | 1.5569 | 15800.0889 | 7.047 | 4424.8607 | 5.1643
| 265.3822 | 955.376 | 31850.2706 | 0.20198 | 0.020099 | 16966.5538 | 10.0492 | 16966.5538 | 44170.7178 | 59210.0775 | 0.80811 | 20994.2722 | 0.39913 | 73266.0562 | 4027.7184 | 1.3537 | 14055.9787 | 6.2691 | 0.020099 | 16966.5538 | 44170.7178 | 59210.0775 | 4027.7184 | 1.3537 | 14055.9787 | 6.2691 | 4368.0839 | 4.9828
| geometria |  | Pesi |  |  | quota |  |  | Aerodinamica |  |  |  |  | Motore
S (mq) | b (m) |  | Wto (Kg) | Wfuel (Kg) |  | h (ft) |  |  | CDo | e | Clmax_3D | MDD |  | To (Kg) | n_mot | amm. | K_cont | SFCJ
260 | 44.84 |  | 170500 | 50000 |  | 10000 |  |  | 0.018 | 0.8 | 1.5 | 0.82 |  | 26300 | 2 | 1 | 0.8 | 0.7
AR |  |  | W/S (Kg/mq) | W/S (N/mq) | h (m) | T [°K] | T/To |  | K |  |  |  |  | To_tot |  | To_cr | T_disp [Kg]
7.7332 |  |  | 655.7692 | 6433.0962 | 3048 | 268.188 | 0.93121 |  | 0.051454 |  |  |  |  | 52600 |  | 52600 | 42080
[6 empty] | sigma | ro (Kg/mc) |  | a (m/s) |  |  | D_DD
[6 empty] | 0.73835 | 0.90448 |  | 328.397 |  |  | 17365.8203
E_max | 16.4296 | CL_S | 1.5 | V_S [Km/h] | 350.576 |  | CD_S | 0.13377 |  | E_S | 11.2132 | D_S (Kg) |  | 15205.2377 |  | P_S (hp) | 19471.6625
|  | CL_P | 1.0244 | V_P [Km/h] | 424.2121 |  | CD_P | 0.072 |  | E_P | 14.2284 | D_P (Kg) |  | 11983.0548 |  | P_P (hp) | 18568.5643
|  | CL_E | 0.59146 | V_E [Km/h] | 558.2946 |  | CD_E | 0.036 |  | E_E | 16.4296 | D_E (Kg) |  | 10377.6298 |  | P_E (hp) | 21163.5867
|  | CL_A | 0.34148 | V_A [Km/h] | 734.757 |  | CD_A | 0.024 |  | E_A | 14.2284 | D_A (Kg) |  | 11983.0548 |  | P_A (hp) | 32161.6968
d-CL | CL | CD |  | CD
0.1 | 0 | 0.018 |  | 0.018
| 0.1 | 0.018515 |  | 0.018515
| 0.2 | 0.020058 |  | 0.020058 |  |  |  |  | Td/W | 0.2468
| 0.3 | 0.022631 |  | 0.022631 |  |  |  |  | par tonda | 1.9691
| 0.4 | 0.026233 |  | 0.026233 |  |  |  |  | Vmax= | 438.2128 | m/s |  |  | Vmax | 1577.566
| 0.5 | 0.030863 |  | 0.030863
| 0.6 | 0.036523 |  | 0.036523 | [9 empty] | Mmax | 1.3344
| 0.7 | 0.043212 |  | 0.043212
| 0.8 | 0.05093 |  | 0.05093 |  |  |  |  | VDD | 269.2855 | m/s |  |  | VDD | 969.428 | Km/h
| 0.9 | 0.059677 |  | 0.059677 |  |  |  |  | qDD | 32794.0911 | N/mq
| 1 | 0.069454 |  | 0.069454 |  |  |  |  | CL_DD | 0.19617
| 1.1 | 0.080259 |  | 0.080259 |  |  |  |  | CD_DD | 0.01998
| 1.2 | 0.092093 |  | 0.092093 |  |  |  |  | D_DD | 170358.6975 | N |  |  | D_DD | 17365.8203 | Kg
| 1.3 | 0.10496 |  | 0.10496
| 1.4 | 0.11885 |  | 0.11885 |  |  |  |  | DM_max | 0.10165
| 1.5 | 0.13377 |  | 0.13377 |  |  |  |  | M_max | 0.92165
| 1.6 | 0.14972 |  | 0.14972
| 1.7 | 0.1667 |  | 0.1667
| 1.8 | 0.18471 |  | 0.18471

## h=20000
delta_V [m/s] | V [m/s] | V [Km/h] | q [N/mq] | CL | CD | D [Kg] | E | D=W/E [Kg] | Pno [KW] | Pno [hp] | Mach | Td [Kg] | Td/To | Pd [hp] | Diff T [Kg] | teta [deg] | Diff P [hp] | RC [m/s] | CD_DD | D_comp [Kg] | Pno [KW] | Pno [hp] | Diff T [Kg] | teta [deg] | Diff P [hp] | RC [m/s] | Range [Km] | Endurance [h]
6 | 114.6582 | 412.7697 | 4288.7308 | 1.5 | 0.13377 | 15205.2377 | 11.2132 | 15205.2377 | 17102.8108 | 22926.0198 | 0.36279 | 20466.3516 | 0.38909 | 30858.5759 | 5261.1139 | 1.7684 | 7932.5561 | 3.538 | 0.13377 | 15205.2377 | 17102.8108 | 22926.0198 | 5261.1139 | 1.7684 | 7932.5561 | 3.538 | 2105.8375 | 5.5599
| 120.6582 | 434.3697 | 4749.3285 | 1.3545 | 0.1124 | 14148.7677 | 12.0505 | 14148.7677 | 16747.2926 | 22449.4538 | 0.38177 | 20307.8103 | 0.38608 | 32221.8345 | 6159.0427 | 2.0703 | 9772.3807 | 4.3586 | 0.1124 | 14148.7677 | 16747.2926 | 22449.4538 | 6159.0427 | 2.0703 | 9772.3807 | 4.3586 | 2381.5032 | 5.9751
| 126.6582 | 455.9697 | 5233.4146 | 1.2292 | 0.095747 | 13280.5382 | 12.8383 | 13280.5382 | 16501.2988 | 22119.7035 | 0.40076 | 20151.817 | 0.38311 | 33564.3189 | 6871.2788 | 2.3099 | 11444.6153 | 5.1044 | 0.095747 | 13280.5382 | 16501.2988 | 22119.7035 | 6871.2788 | 2.3099 | 11444.6153 | 5.1044 | 2663.3643 | 6.3657
| 132.6582 | 477.5697 | 5740.9889 | 1.1206 | 0.082607 | 12569.2571 | 13.5648 | 12569.2571 | 16357.3462 | 21926.7375 | 0.41974 | 19998.3716 | 0.3802 | 34886.632 | 7429.1146 | 2.4975 | 12959.8945 | 5.7803 | 0.082607 | 12569.2571 | 16357.3462 | 21926.7375 | 7429.1146 | 2.4975 | 12959.8945 | 5.7803 | 2947.3887 | 6.7259
| 138.6582 | 499.1697 | 6272.0514 | 1.0257 | 0.07213 | 11990.2525 | 14.2199 | 11990.2525 | 16309.589 | 21862.7199 | 0.43873 | 19847.4742 | 0.37733 | 36189.3771 | 7857.2217 | 2.6415 | 14326.6572 | 6.3898 | 0.07213 | 11990.2525 | 16309.589 | 21862.7199 | 7857.2217 | 2.6415 | 14326.6572 | 6.3898 | 3229.4618 | 7.0507
| 144.6582 | 520.7697 | 6826.6022 | 0.94236 | 0.063693 | 11523.8606 | 14.7954 | 11523.8606 | 16353.4797 | 21921.5546 | 0.45771 | 19699.1246 | 0.37451 | 37473.1571 | 8175.2641 | 2.7485 | 15551.6025 | 6.9362 | 0.063693 | 11523.8606 | 16353.4797 | 21921.5546 | 8175.2641 | 2.7485 | 15551.6025 | 6.9362 | 3505.5646 | 7.3361
| 150.6582 | 542.3697 | 7404.6412 | 0.86879 | 0.056837 | 11154.2533 | 15.2856 | 11154.2533 | 16485.5105 | 22098.5395 | 0.4767 | 19553.323 | 0.37174 | 38738.5752 | 8399.0697 | 2.8238 | 16640.0357 | 7.4216 | 0.056837 | 11154.2533 | 16485.5105 | 22098.5395 | 8399.0697 | 2.8238 | 16640.0357 | 7.4216 | 3771.9435 | 7.5792
| 156.6582 | 563.9697 | 8006.1685 | 0.80352 | 0.05122 | 10868.5747 | 15.6874 | 10868.5747 | 16703.0139 | 22390.099 | 0.49568 | 19410.0694 | 0.36901 | 39986.2345 | 8541.4947 | 2.8717 | 17596.1355 | 7.8481 | 0.05122 | 10868.5747 | 16703.0139 | 22390.099 | 8541.4947 | 2.8717 | 17596.1355 | 7.8481 | 4025.2554 | 7.7784
| 162.6582 | 585.5697 | 8631.1841 | 0.74533 | 0.046583 | 10656.2948 | 15.9999 | 10656.2948 | 17004.0081 | 22793.5765 | 0.51467 | 19269.3636 | 0.36634 | 41216.7382 | 8613.0688 | 2.8958 | 18423.1617 | 8.2169 | 0.046583 | 10656.2948 | 17004.0081 | 22793.5765 | 8613.0688 | 2.8958 | 18423.1617 | 8.2169 | 4262.6791 | 7.9334
| 168.6582 | 607.1697 | 9279.6879 | 0.69324 | 0.042728 | 10508.7232 | 16.2246 | 10508.7232 | 17387.0748 | 23307.0708 | 0.53365 | 19131.2058 | 0.36371 | 42430.6892 | 8622.4826 | 2.899 | 19123.6184 | 8.5293 | 0.042728 | 10508.7232 | 17387.0748 | 23307.0708 | 8622.4826 | 2.899 | 19123.6184 | 8.5293 | 4481.9851 | 8.0448
| 174.6582 | 628.7697 | 9951.68 | 0.64643 | 0.039501 | 10418.6357 | 16.3649 | 10418.6357 | 17851.2626 | 23929.3064 | 0.55264 | 18995.5959 | 0.36113 | 43628.6907 | 8576.9602 | 2.8837 | 19699.3843 | 8.7861 | 0.039501 | 10418.6357 | 17851.2626 | 23929.3064 | 8576.9602 | 2.8837 | 19699.3843 | 8.7861 | 4681.5646 | 8.1143
| 180.6582 | 650.3697 | 10647.1603 | 0.60421 | 0.036784 | 10379.9876 | 16.4258 | 10379.9876 | 18396.0092 | 24659.5298 | 0.57162 | 18862.5339 | 0.3586 | 44811.3458 | 8482.5463 | 2.8519 | 20151.8161 | 8.9879 | 0.036784 | 10379.9876 | 18396.0092 | 24659.5298 | 8482.5463 | 2.8519 | 20151.8161 | 8.9879 | 4860.4193 | 8.1445
| 186.6582 | 671.9697 | 11366.1289 | 0.56599 | 0.034483 | 10387.6899 | 16.4137 | 10387.6899 | 19021.0791 | 25497.425 | 0.5906 | 18732.0199 | 0.35612 | 45979.2576 | 8344.3299 | 2.8054 | 20481.8326 | 9.1351 | 0.034483 | 10387.6899 | 19021.0791 | 25497.425 | 8344.3299 | 2.8054 | 20481.8326 | 9.1351 | 5018.1193 | 8.1385
| 192.6582 | 693.5697 | 12108.5857 | 0.53128 | 0.032523 | 10437.4334 | 16.3354 | 10437.4334 | 19726.5125 | 26443.0462 | 0.60959 | 18604.0537 | 0.35369 | 47133.0292 | 8166.6203 | 2.7456 | 20689.983 | 9.228 | 0.032523 | 10437.4334 | 19726.5125 | 26443.0462 | 8166.6203 | 2.7456 | 20689.983 | 9.228 | 5154.7389 | 8.0997
| 198.6582 | 715.1697 | 12874.5308 | 0.49968 | 0.030847 | 10525.5496 | 16.1987 | 10525.5496 | 20512.584 | 27496.7614 | 0.62857 | 18478.6355 | 0.3513 | 48273.2637 | 7953.0859 | 2.6738 | 20776.5024 | 9.2665 | 0.030847 | 10525.5496 | 20512.584 | 27496.7614 | 7953.0859 | 2.6738 | 20776.5024 | 9.2665 | 5270.7765 | 8.0319
| 204.6582 | 736.7697 | 13663.9641 | 0.47081 | 0.029405 | 10648.8998 | 16.011 | 10648.8998 | 21379.7678 | 28659.2062 | 0.64756 | 18355.7653 | 0.34897 | 49400.5642 | 7706.8654 | 2.5909 | 20741.3581 | 9.2509 | 0.029405 | 10648.8998 | 21379.7678 | 28659.2062 | 7706.8654 | 2.5909 | 20741.3581 | 9.2509 | 5367.0704 | 7.9389
| 210.6582 | 758.3697 | 14476.8857 | 0.44437 | 0.02816 | 10804.786 | 15.78 | 10804.786 | 22328.7097 | 29931.2462 | 0.66654 | 18235.4429 | 0.34668 | 50515.5338 | 7430.6569 | 2.498 | 20584.2876 | 9.1808 | 0.02816 | 10804.786 | 22328.7097 | 29931.2462 | 7430.6569 | 2.498 | 20584.2876 | 9.1808 | 5444.7141 | 7.8243
| 216.6582 | 779.9697 | 15313.2956 | 0.4201 | 0.027081 | 10990.8782 | 15.5129 | 10990.8782 | 23360.203 | 31313.945 | 0.68553 | 18117.6685 | 0.34444 | 51618.7756 | 7126.7903 | 2.3958 | 20304.8306 | 9.0562 | 0.027081 | 10990.8782 | 23360.203 | 31313.945 | 7126.7903 | 2.3958 | 20304.8306 | 9.0562 | 5504.9783 | 7.6918
| 222.6582 | 801.5697 | 16173.1937 | 0.39776 | 0.026141 | 11205.1562 | 15.2162 | 11205.1562 | 24475.1688 | 32808.5372 | 0.70451 | 18002.442 | 0.34225 | 52710.8927 | 6797.2858 | 2.285 | 19902.3555 | 8.8767 | 0.026141 | 11205.1562 | 24475.1688 | 32808.5372 | 6797.2858 | 2.285 | 19902.3555 | 8.8767 | 5549.2418 | 7.5448
| 228.6582 | 823.1697 | 17056.58 | 0.37716 | 0.025319 | 11445.8615 | 14.8962 | 11445.8615 | 25674.6392 | 34416.4065 | 0.7235 | 17889.7634 | 0.34011 | 53792.4882 | 6443.9019 | 2.1661 | 19376.0817 | 8.6419 | 0.025319 | 11445.8615 | 25674.6392 | 34416.4065 | 6443.9019 | 2.1661 | 19376.0817 | 8.6419 | 5578.9333 | 7.3861
| 234.6582 | 844.7697 | 17963.4546 | 0.35812 | 0.024599 | 11711.4572 | 14.5584 | 11711.4572 | 26959.7433 | 36139.066 | 0.74248 | 17779.6328 | 0.33802 | 54864.1652 | 6068.1756 | 2.0398 | 18725.0991 | 8.3516 | 0.024599 | 11711.4572 | 26959.7433 | 36139.066 | 6068.1756 | 2.0398 | 18725.0991 | 8.3516 | 5595.4841 | 7.2186
| 240.6582 | 866.3697 | 18893.8175 | 0.34049 | 0.023965 | 12000.5958 | 14.2076 | 12000.5958 | 28331.6945 | 37978.1428 | 0.76147 | 17672.0501 | 0.33597 | 55926.5267 | 5671.4543 | 1.9064 | 17948.3839 | 8.0052 | 0.023965 | 12000.5958 | 28331.6945 | 37978.1428 | 5671.4543 | 1.9064 | 17948.3839 | 8.0052 | 5600.2927 | 7.0447
| 246.6582 | 887.9697 | 19847.6686 | 0.32412 | 0.023406 | 12312.0915 | 13.8482 | 12312.0915 | 29791.7811 | 39935.3634 | 0.78045 | 17567.0153 | 0.33397 | 56980.176 | 5254.9238 | 1.7663 | 17044.8126 | 7.6022 | 0.023406 | 12312.0915 | 29791.7811 | 39935.3634 | 5254.9238 | 1.7663 | 17044.8126 | 7.6022 | 5594.6973 | 6.8664
| 252.6582 | 909.5697 | 20825.008 | 0.30891 | 0.02291 | 12644.8977 | 13.4837 | 12644.8977 | 31341.3568 | 42012.5426 | 0.79943 | 17464.5284 | 0.33203 | 58025.7161 | 4819.6307 | 1.62 | 16013.1735 | 7.142 | 0.02291 | 12644.8977 | 31341.3568 | 42012.5426 | 4819.6307 | 1.62 | 16013.1735 | 7.142 | 5579.9582 | 6.6857
| 258.6582 | 931.1697 | 21825.8356 | 0.29475 | 0.02247 | 12998.0878 | 13.1173 | 12998.0878 | 32981.8331 | 44211.5725 | 0.81842 | 17364.5895 | 0.33013 | 59063.7501 | 4366.5017 | 1.4676 | 14852.1776 | 6.6242 | 0.02247 | 12998.0878 | 32981.8331 | 44211.5725 | 4366.5017 | 1.4676 | 14852.1776 | 6.6242 | 5557.2464 | 6.504
| 264.6582 | 952.7697 | 22850.1515 | 0.28153 | 0.022078 | 13370.8389 | 12.7516 | 13370.8389 | 34714.6732 | 46534.4145 | 0.8374 | 17267.1985 | 0.32827 | 60094.881 | 3896.3596 | 1.3096 | 13560.4665 | 6.0481 | 0.026755 | 16202.8377 | 42067.3843 | 56390.5955 | 1064.3608 | 0.3577 | 3704.2855 | 1.6522 | 4561.4943 | 5.2176
| 270.6582 | 974.3697 | 23897.9556 | 0.26919 | 0.021728 | 13762.4184 | 12.3888 | 13762.4184 | 36541.386 | 48983.0912 | 0.85639 | 17172.3554 | 0.32647 | 61119.7121 | 3409.937 | 1.1461 | 12136.6209 | 5.4131 | 0.031049 | 19665.5746 | 52215.1946 | 69993.5584 | -2493.2192 | -0.83793 | -8873.8463 | -3.9578 | 3843.5046 | 4.2989
| 276.6582 | 995.9697 | 24969.248 | 0.25764 | 0.021415 | 14172.1722 | 12.0306 | 14172.1722 | 38463.521 | 51559.6796 | 0.87537 | 17080.0602 | 0.32472 | 62138.8464 | 2907.888 | 0.9773 | 10579.1668 | 4.7184 | 0.034949 | 23128.3115 | 62770.6382 | 84142.9467 | -6048.2513 | -2.0331 | -22004.1003 | -9.8141 | 3340.5077 | 3.6553
| 282.6582 | 1017.5697 | 26064.0286 | 0.24682 | 0.021135 | 14599.515 | 11.6785 | 14599.515 | 40482.6641 | 54266.3058 | 0.89436 | 16990.313 | 0.32301 | 63152.887 | 2390.798 | 0.8035 | 8886.5812 | 3.9635 | 0.038494 | 26591.0484 | 73733.7153 | 98838.7605 | -9600.7354 | -3.2282 | -35685.8735 | -15.9163 | 2968.5132 | 3.1793
| geometria |  | Pesi |  |  | quota |  |  | Aerodinamica |  |  |  |  | Motore
S (mq) | b (m) |  | Wto (Kg) | Wfuel (Kg) |  | h (ft) |  |  | CDo | e | Clmax_3D | MDD |  | To (Kg) | n_mot | amm. | K_cont | SFCJ
260 | 44.84 |  | 170500 | 50000 |  | 20000 |  |  | 0.018 | 0.8 | 1.5 | 0.82 |  | 26300 | 2 | 1 | 0.8 | 0.7
AR |  |  | W/S (Kg/mq) | W/S (N/mq) | h (m) | T [°K] | T/To |  | K |  |  |  |  | To_tot |  | To_cr | T_disp [Kg]
7.7332 |  |  | 655.7692 | 6433.0962 | 6096 | 248.376 | 0.86242 |  | 0.051454 |  |  |  |  | 52600 |  | 52600 | 42080
[6 empty] | sigma | ro (Kg/mc) |  | a (m/s) |  |  | D_DD
[6 empty] | 0.53261 | 0.65245 |  | 316.046 |  |  | 13028.3847
E_max | 16.4296 | CL_S | 1.5 | V_S [Km/h] | 412.7697 |  | CD_S | 0.13377 |  | E_S | 11.2132 | D_S (Kg) |  | 15205.2377 |  | P_S (hp) | 22926.0198
|  | CL_P | 1.0244 | V_P [Km/h] | 499.4692 |  | CD_P | 0.072 |  | E_P | 14.2284 | D_P (Kg) |  | 11983.0548 |  | P_P (hp) | 21862.7081
|  | CL_E | 0.59146 | V_E [Km/h] | 657.3385 |  | CD_E | 0.036 |  | E_E | 16.4296 | D_E (Kg) |  | 10377.6298 |  | P_E (hp) | 24918.0987
|  | CL_A | 0.34148 | V_A [Km/h] | 865.1061 |  | CD_A | 0.024 |  | E_A | 14.2284 | D_A (Kg) |  | 11983.0548 |  | P_A (hp) | 37867.3212
d-CL | CL | CD |  | CD
0.1 | 0 | 0.018 |  | 0.018
| 0.1 | 0.018515 |  | 0.018515
| 0.2 | 0.020058 |  | 0.020058 |  |  |  |  | Td/W | 0.2468
| 0.3 | 0.022631 |  | 0.022631 |  |  |  |  | par tonda | 1.9691
| 0.4 | 0.026233 |  | 0.026233 |  |  |  |  | Vmax= | 515.9536 | m/s |  |  | Vmax | 1857.433
| 0.5 | 0.030863 |  | 0.030863
| 0.6 | 0.036523 |  | 0.036523 | [9 empty] | Mmax | 1.6325
| 0.7 | 0.043212 |  | 0.043212
| 0.8 | 0.05093 |  | 0.05093 |  |  |  |  | VDD | 259.1578 | m/s |  |  | VDD | 932.9679 | Km/h
| 0.9 | 0.059677 |  | 0.059677 |  |  |  |  | qDD | 21910.2168 | N/mq
| 1 | 0.069454 |  | 0.069454 |  |  |  |  | CL_DD | 0.29361
| 1.1 | 0.080259 |  | 0.080259 |  |  |  |  | CD_DD | 0.022436
| 1.2 | 0.092093 |  | 0.092093 |  |  |  |  | D_DD | 127808.4535 | N |  |  | D_DD | 13028.3847 | Kg
| 1.3 | 0.10496 |  | 0.10496
| 1.4 | 0.11885 |  | 0.11885 |  |  |  |  | DM_max | 0.15928
| 1.5 | 0.13377 |  | 0.13377 |  |  |  |  | M_max | 0.97928
| 1.6 | 0.14972 |  | 0.14972
| 1.7 | 0.1667 |  | 0.1667
| 1.8 | 0.18471 |  | 0.18471

## h=25000
delta_V [m/s] | V [m/s] | V [Km/h] | q [N/mq] | CL | CD | D [Kg] | E | D=W/E [Kg] | Pno [KW] | Pno [hp] | Mach | Td [Kg] | Td/To | Pd [hp] | Diff T [Kg] | teta [deg] | Diff P [hp] | RC [m/s] | CD_DD | D_comp [Kg] | Pno [KW] | Pno [hp] | Diff T [Kg] | teta [deg] | Diff P [hp] | RC [m/s] | Range [Km] | Endurance [h]
6 | 125.0315 | 450.1135 | 4288.7308 | 1.5 | 0.13377 | 15205.2377 | 11.2132 | 15205.2377 | 18650.1254 | 25000.1681 | 0.40374 | 16411.2 | 0.312 | 26982.9888 | 1205.9623 | 0.40529 | 1982.8207 | 0.88436 | 0.13377 | 15205.2377 | 18650.1254 | 25000.1681 | 1205.9623 | 0.40529 | 1982.8207 | 0.88436 | 2296.3555 | 5.5599
| 131.0315 | 471.7135 | 4710.2214 | 1.3658 | 0.11398 | 14228.7714 | 11.9828 | 14228.7714 | 18289.937 | 24517.3419 | 0.42311 | 16411.2 | 0.312 | 28277.8457 | 2182.4286 | 0.73347 | 3760.5038 | 1.6772 | 0.11398 | 14228.7714 | 18289.937 | 24517.3419 | 2182.4286 | 0.73347 | 3760.5038 | 1.6772 | 2571.7053 | 5.9415
| 137.0315 | 493.3135 | 5151.4645 | 1.2488 | 0.098241 | 13412.9937 | 12.7116 | 13412.9937 | 18030.8095 | 24169.986 | 0.44249 | 16411.2 | 0.312 | 29572.7026 | 2998.2063 | 1.0077 | 5402.7166 | 2.4097 | 0.098241 | 13412.9937 | 18030.8095 | 24169.986 | 2998.2063 | 1.0077 | 5402.7166 | 2.4097 | 2853.0381 | 6.3029
| 143.0315 | 514.9135 | 5612.4601 | 1.1462 | 0.0856 | 12733.0636 | 13.3903 | 12733.0636 | 17866.2618 | 23949.4126 | 0.46186 | 16411.2 | 0.312 | 30867.5595 | 3678.1364 | 1.2362 | 6918.1469 | 3.0856 | 0.0856 | 12733.0636 | 17866.2618 | 23949.4126 | 3678.1364 | 1.2362 | 6918.1469 | 3.0856 | 3136.9794 | 6.6394
| 149.0315 | 536.5135 | 6093.2082 | 1.0558 | 0.075354 | 12169.0376 | 14.011 | 12169.0376 | 17791.1243 | 23848.692 | 0.48123 | 16411.2 | 0.312 | 32162.4164 | 4242.1624 | 1.4258 | 8313.7243 | 3.708 | 0.075354 | 12169.0376 | 17791.1243 | 23848.692 | 4242.1624 | 1.4258 | 8313.7243 | 3.708 | 3420.0678 | 6.9471
| 155.0315 | 558.1135 | 6593.7088 | 0.97564 | 0.066977 | 11704.7551 | 14.5667 | 11704.7551 | 17801.2854 | 23862.3129 | 0.50061 | 16411.2 | 0.312 | 33457.2732 | 4706.4449 | 1.5819 | 9594.9603 | 4.2795 | 0.066977 | 11704.7551 | 17801.2854 | 23862.3129 | 4706.4449 | 1.5819 | 9594.9603 | 4.2795 | 3698.8821 | 7.2227
| 161.0315 | 579.7135 | 7113.9619 | 0.90429 | 0.060076 | 11327.009 | 15.0525 | 11327.009 | 17893.4944 | 23985.9175 | 0.51998 | 16411.2 | 0.312 | 34752.1301 | 5084.191 | 1.7089 | 10766.2126 | 4.8018 | 0.060076 | 11327.009 | 17893.4944 | 23985.9175 | 5084.191 | 1.7089 | 10766.2126 | 4.8018 | 3970.1642 | 7.4636
| 167.0315 | 601.3135 | 7653.9675 | 0.84049 | 0.054348 | 11024.9207 | 15.465 | 11024.9207 | 18065.2067 | 24216.0947 | 0.53936 | 16411.2 | 0.312 | 36046.987 | 5386.2793 | 1.8105 | 11830.8923 | 5.2767 | 0.054348 | 11024.9207 | 18065.2067 | 24216.0947 | 5386.2793 | 1.8105 | 11830.8923 | 5.2767 | 4230.9294 | 7.6681
| 173.0315 | 622.9135 | 8213.7257 | 0.78321 | 0.049563 | 10789.4647 | 15.8025 | 10789.4647 | 18314.4612 | 24550.2161 | 0.55873 | 16411.2 | 0.312 | 37341.8439 | 5621.7353 | 1.8896 | 12791.6278 | 5.7052 | 0.049563 | 10789.4647 | 18314.4612 | 24550.2161 | 5621.7353 | 1.8896 | 12791.6278 | 5.7052 | 4478.5573 | 7.8354
| 179.0315 | 644.5135 | 8793.2363 | 0.7316 | 0.04554 | 10613.1018 | 16.065 | 10613.1018 | 18639.7831 | 24986.3045 | 0.57811 | 16411.2 | 0.312 | 38636.7008 | 5798.0982 | 1.9489 | 13650.3963 | 6.0882 | 0.04554 | 10613.1018 | 18639.7831 | 24986.3045 | 5798.0982 | 1.9489 | 13650.3963 | 6.0882 | 4710.8577 | 7.9656
| 185.0315 | 666.1135 | 9392.4995 | 0.68492 | 0.042138 | 10489.4952 | 16.2544 | 10489.4952 | 19040.1046 | 25522.9284 | 0.59748 | 16411.2 | 0.312 | 39931.5576 | 5921.7048 | 1.9905 | 14408.6293 | 6.4264 | 0.042138 | 10489.4952 | 19040.1046 | 25522.9284 | 5921.7048 | 1.9905 | 14408.6293 | 6.4264 | 4926.1081 | 8.0595
| 191.0315 | 687.7135 | 10011.5151 | 0.64257 | 0.039245 | 10413.2872 | 16.3733 | 10413.2872 | 19514.7009 | 26159.1165 | 0.61686 | 16411.2 | 0.312 | 41226.4145 | 5997.9128 | 2.0161 | 15067.298 | 6.7202 | 0.039245 | 10413.2872 | 19514.7009 | 26159.1165 | 5997.9128 | 2.0161 | 15067.298 | 6.7202 | 5123.0666 | 8.1185
| 197.0315 | 709.3135 | 10650.2833 | 0.60403 | 0.036773 | 10379.9232 | 16.4259 | 10379.9232 | 20063.1385 | 26894.2876 | 0.63623 | 16411.2 | 0.312 | 42521.2714 | 6031.2768 | 2.0274 | 15626.9838 | 6.9698 | 0.036773 | 10379.9232 | 20063.1385 | 26894.2876 | 6031.2768 | 2.0274 | 15626.9838 | 6.9698 | 5300.9582 | 8.1446
| 203.0315 | 730.9135 | 11308.8039 | 0.56886 | 0.03465 | 10385.5117 | 16.4171 | 10385.5117 | 20685.2316 | 27728.1926 | 0.6556 | 16411.2 | 0.312 | 43816.1283 | 6025.6883 | 2.0255 | 16087.9357 | 7.1754 | 0.03465 | 10385.5117 | 20685.2316 | 27728.1926 | 6025.6883 | 2.0255 | 16087.9357 | 7.1754 | 5459.4435 | 8.1402
| 209.0315 | 752.5135 | 11987.0771 | 0.53667 | 0.032819 | 10426.7114 | 16.3522 | 10426.7114 | 21381.0069 | 28660.8672 | 0.67498 | 16411.2 | 0.312 | 45110.9852 | 5984.4886 | 2.0116 | 16450.1179 | 7.3369 | 0.032819 | 10426.7114 | 21381.0069 | 28660.8672 | 5984.4886 | 2.0116 | 16450.1179 | 7.3369 | 5598.5716 | 8.108
| 215.0315 | 774.1135 | 12685.1028 | 0.50714 | 0.031233 | 10500.6406 | 16.2371 | 10500.6406 | 22150.6738 | 29692.5922 | 0.69435 | 16411.2 | 0.312 | 46405.842 | 5910.5594 | 1.9868 | 16713.2498 | 7.4543 | 0.031233 | 10500.6406 | 22150.6738 | 29692.5922 | 5910.5594 | 1.9868 | 16713.2498 | 7.4543 | 5718.7241 | 8.0509
| 221.0315 | 795.7135 | 13402.881 | 0.47998 | 0.029854 | 10604.8034 | 16.0776 | 10604.8034 | 22994.5996 | 30823.86 | 0.71373 | 16411.2 | 0.312 | 47700.6989 | 5806.3966 | 1.9517 | 16876.8389 | 7.5273 | 0.029854 | 10604.8034 | 22994.5996 | 30823.86 | 5806.3966 | 1.9517 | 16876.8389 | 7.5273 | 5820.5551 | 7.9719
| 227.0315 | 817.3135 | 14140.4117 | 0.45494 | 0.02865 | 10737.0291 | 15.8796 | 10737.0291 | 23913.2887 | 32055.3467 | 0.7331 | 16411.2 | 0.312 | 48995.5558 | 5674.1709 | 1.9073 | 16940.2091 | 7.5555 | 0.02865 | 10737.0291 | 23913.2887 | 32055.3467 | 5674.1709 | 1.9073 | 16940.2091 | 7.5555 | 5904.9312 | 7.8737
| 233.0315 | 838.9135 | 14897.6949 | 0.43182 | 0.027594 | 10895.423 | 15.6488 | 10895.423 | 24907.3649 | 33387.8886 | 0.75248 | 16411.2 | 0.312 | 50290.4127 | 5515.777 | 1.854 | 16902.5241 | 7.5387 | 0.027594 | 10895.423 | 24907.3649 | 33387.8886 | 5515.777 | 1.854 | 16902.5241 | 7.5387 | 5972.8744 | 7.7592
| 239.0315 | 860.5135 | 15674.7306 | 0.41041 | 0.026667 | 11078.3251 | 15.3904 | 11078.3251 | 25977.5565 | 34822.4617 | 0.77185 | 16411.2 | 0.312 | 51585.2695 | 5332.8749 | 1.7925 | 16762.8078 | 7.4764 | 0.026667 | 11078.3251 | 25977.5565 | 34822.4617 | 5332.8749 | 1.7925 | 16762.8078 | 7.4764 | 6025.5109 | 7.6311
| 245.0315 | 882.1135 | 16471.5188 | 0.39056 | 0.025849 | 11284.2761 | 15.1095 | 11284.2761 | 27124.6833 | 36360.1653 | 0.79123 | 16411.2 | 0.312 | 52880.1264 | 5126.9239 | 1.7233 | 16519.9611 | 7.3681 | 0.025849 | 11284.2761 | 27124.6833 | 36360.1653 | 5126.9239 | 1.7233 | 16519.9611 | 7.3681 | 6064.0261 | 7.4919
| 251.0315 | 903.7135 | 17288.0595 | 0.37211 | 0.025125 | 11511.989 | 14.8106 | 11511.989 | 28349.6461 | 38002.2066 | 0.8106 | 16411.2 | 0.312 | 54174.9833 | 4899.211 | 1.6467 | 16172.7767 | 7.2132 | 0.025125 | 11511.989 | 28349.6461 | 38002.2066 | 4899.211 | 1.6467 | 16172.7767 | 7.2132 | 6089.6271 | 7.3437
| 257.0315 | 925.3135 | 18124.3527 | 0.35494 | 0.024482 | 11760.3253 | 14.4979 | 11760.3253 | 29653.4167 | 39749.8883 | 0.82997 | 16411.2 | 0.312 | 55469.8402 | 4650.8747 | 1.5632 | 15719.9519 | 7.0113 | 0.027592 | 13254.0682 | 33419.8584 | 44798.7378 | 3157.1318 | 1.0611 | 10671.1024 | 4.7594 | 5415.6426 | 6.3784
| 263.0315 | 946.9135 | 18980.3985 | 0.33893 | 0.023911 | 12028.2748 | 14.1749 | 12028.2748 | 31037.03 | 41604.5979 | 0.84935 | 16411.2 | 0.312 | 56764.6971 | 4382.9252 | 1.4731 | 15160.0992 | 6.7616 | 0.032618 | 16408.6083 | 42339.7766 | 56755.7327 | 2.5917 | 0.00087099 | 8.9644 | 0.0039982 | 4476.6058 | 5.1522
| 269.0315 | 968.5135 | 19856.1967 | 0.32398 | 0.023401 | 12314.9387 | 13.845 | 12314.9387 | 32501.5773 | 43567.798 | 0.86872 | 16411.2 | 0.312 | 58059.5539 | 4096.2613 | 1.3768 | 14491.756 | 6.4635 | 0.037174 | 19563.1484 | 51631.0473 | 69210.5191 | -3151.9484 | -1.0593 | -11150.9652 | -4.9735 | 3840.4068 | 4.3214
| 275.0315 | 990.1135 | 20751.7474 | 0.31 | 0.022945 | 12619.515 | 13.5108 | 12619.515 | 34048.1996 | 45641.0182 | 0.8881 | 16411.2 | 0.312 | 59354.4108 | 3791.685 | 1.2744 | 13713.3926 | 6.1163 | 0.041305 | 22717.6885 | 61293.6704 | 82163.097 | -6306.4885 | -2.1199 | -22808.6862 | -10.1729 | 3380.8907 | 3.7213
| 281.0315 | 1011.7135 | 21667.0507 | 0.29691 | 0.022536 | 12941.2867 | 13.1749 | 12941.2867 | 35678.0827 | 47825.8482 | 0.90747 | 16411.2 | 0.312 | 60649.2677 | 3469.9133 | 1.1662 | 12823.4195 | 5.7194 | 0.045054 | 25872.2286 | 71327.646 | 95613.4665 | -9461.0286 | -3.1812 | -34964.1988 | -15.5944 | 3033.4302 | 3.2676
| 287.0315 | 1033.3135 | 22602.1064 | 0.28462 | 0.022168 | 13279.6106 | 12.8392 | 13279.6106 | 37392.4524 | 50123.9309 | 0.92685 | 16411.2 | 0.312 | 61944.1246 | 3131.5894 | 1.0525 | 11820.1937 | 5.2719 | 0.048456 | 29026.7687 | 81732.974 | 109561.6274 | -12615.5687 | -4.2436 | -47617.5028 | -21.2379 | 2761.4915 | 2.9125
| 293.0315 | 1054.9135 | 23556.9147 | 0.27309 | 0.021837 | 13633.909 | 12.5056 | 13633.909 | 39192.5703 | 52536.9575 | 0.94622 | 16411.2 | 0.312 | 63238.9815 | 2777.291 | 0.93341 | 10702.0239 | 4.7732 | 0.051544 | 32181.3089 | 92509.6545 | 124007.5798 | -15770.1089 | -5.3075 | -60768.5984 | -27.1035 | 2542.8658 | 2.627
| geometria |  | Pesi |  |  | quota |  |  | Aerodinamica |  |  |  |  | Motore
S (mq) | b (m) |  | Wto (Kg) | Wfuel (Kg) |  | h (ft) |  |  | CDo | e | Clmax_3D | MDD |  | To (Kg) | n_mot | amm. | K_cont | SFCJ
260 | 44.84 |  | 170500 | 50000 |  | 25000 |  |  | 0.018 | 0.8 | 1.5 | 0.82 |  | 26300 | 2 | 1 | 0.8 | 0.7
AR |  |  | W/S (Kg/mq) | W/S (N/mq) | h (m) | T [°K] | T/To |  | K |  |  |  |  | To_tot |  | To_cr | T_disp [Kg]
7.7332 |  |  | 655.7692 | 6433.0962 | 7620 | 238.47 | 0.82802 |  | 0.051454 |  |  |  |  | 52600 |  | 52600 | 42080
[6 empty] | sigma | ro (Kg/mc) |  | a (m/s) |  |  | D_DD
[6 empty] | 0.4479 | 0.54868 |  | 309.6859 |  |  | 11629.9595
E_max | 16.4296 | CL_S | 1.5 | V_S [Km/h] | 450.1135 |  | CD_S | 0.13377 |  | E_S | 11.2132 | D_S (Kg) |  | 15205.2377 |  | P_S (hp) | 25000.1681
|  | CL_P | 1.0244 | V_P [Km/h] | 544.6569 |  | CD_P | 0.072 |  | E_P | 14.2284 | D_P (Kg) |  | 11983.0548 |  | P_P (hp) | 23840.6571
|  | CL_E | 0.59146 | V_E [Km/h] | 716.8088 |  | CD_E | 0.036 |  | E_E | 16.4296 | D_E (Kg) |  | 10377.6298 |  | P_E (hp) | 27172.4731
|  | CL_A | 0.34148 | V_A [Km/h] | 943.3734 |  | CD_A | 0.024 |  | E_A | 14.2284 | D_A (Kg) |  | 11983.0548 |  | P_A (hp) | 41293.2294
d-CL | CL | CD |  | CD
0.1 | 0 | 0.018 |  | 0.018
| 0.1 | 0.018515 |  | 0.018515
| 0.2 | 0.020058 |  | 0.020058 |  |  |  |  | Td/W | 0.2468
| 0.3 | 0.022631 |  | 0.022631 |  |  |  |  | par tonda | 1.9691
| 0.4 | 0.026233 |  | 0.026233 |  |  |  |  | Vmax= | 562.6326 | m/s |  |  | Vmax | 2025.4775
| 0.5 | 0.030863 |  | 0.030863
| 0.6 | 0.036523 |  | 0.036523 | [9 empty] | Mmax | 1.8168
| 0.7 | 0.043212 |  | 0.043212
| 0.8 | 0.05093 |  | 0.05093 |  |  |  |  | VDD | 253.9424 | m/s |  |  | VDD | 914.1928 | Km/h
| 0.9 | 0.059677 |  | 0.059677 |  |  |  |  | qDD | 17691.3219 | N/mq
| 1 | 0.069454 |  | 0.069454 |  |  |  |  | CL_DD | 0.36363
| 1.1 | 0.080259 |  | 0.080259 |  |  |  |  | CD_DD | 0.024804
| 1.2 | 0.092093 |  | 0.092093 |  |  |  |  | D_DD | 114089.9025 | N |  |  | D_DD | 11629.9595 | Kg
| 1.3 | 0.10496 |  | 0.10496
| 1.4 | 0.11885 |  | 0.11885 |  |  |  |  | DM_max | 0.18702
| 1.5 | 0.13377 |  | 0.13377 |  |  |  |  | M_max | 1.007
| 1.6 | 0.14972 |  | 0.14972
| 1.7 | 0.1667 |  | 0.1667
| 1.8 | 0.18471 |  | 0.18471

## h=30000
delta_V [m/s] | V [m/s] | V [Km/h] | q [N/mq] | CL | CD | D [Kg] | E | D=W/E [Kg] | Pno [KW] | Pno [hp] | Mach | Td [Kg] | Td/To | Pd [hp] | Diff T [Kg] | teta [deg] | Diff P [hp] | RC [m/s] | CD_DD | D_comp [Kg] | Pno [KW] | Pno [hp] | Diff T [Kg] | teta [deg] | Diff P [hp] | RC [m/s] | Range [Km] | Endurance [h] | SFC | Range [Km] | Endurance [h]
6 | 136.8453 | 492.6431 | 4288.7308 | 1.5 | 0.13377 | 15205.2377 | 11.2132 | 15205.2377 | 20412.3085 | 27362.3438 | 0.45135 | 13886.4 | 0.264 | 24989.0504 | -1318.8377 | -0.44323 | -2373.2934 | -1.0585 | 0.13377 | 15205.2377 | 20412.3085 | 27362.3438 | -1318.8377 | -0.44323 | -2373.2934 | -1.0585 | 2513.3298 | 5.5599 | 0.54054 | 3254.7699 | 7.2001
| 142.8453 | 514.2431 | 4673.0553 | 1.3766 | 0.11551 | 14306.3343 | 11.9178 | 14306.3343 | 20047.6443 | 26873.5178 | 0.47114 | 13886.4 | 0.264 | 26084.6985 | -419.9343 | -0.14113 | -788.8193 | -0.35182 | 0.11551 | 14306.3343 | 20047.6443 | 26873.5178 | -419.9343 | -0.14113 | -788.8193 | -0.35182 | 2788.37 | 5.9093 | 0.54846 | 3558.8315 | 7.5421
| 148.8453 | 535.8431 | 5073.8691 | 1.2679 | 0.10071 | 13543.5183 | 12.589 | 13543.5183 | 19775.8722 | 26509.2121 | 0.49093 | 13886.4 | 0.264 | 27180.3466 | 342.8817 | 0.11523 | 671.1346 | 0.29933 | 0.10071 | 13543.5183 | 19775.8722 | 26509.2121 | 342.8817 | 0.11523 | 671.1346 | 0.29933 | 3069.1382 | 6.2421 | 0.55637 | 3861.4478 | 7.8535
| 154.8453 | 557.4431 | 5491.1722 | 1.1715 | 0.08862 | 12897.3066 | 13.2198 | 12897.3066 | 19591.4272 | 26261.9667 | 0.51072 | 13886.4 | 0.264 | 28275.9948 | 989.0934 | 0.33241 | 2014.028 | 0.89828 | 0.08862 | 12897.3066 | 19591.4272 | 26261.9667 | 989.0934 | 0.33241 | 2014.028 | 0.89828 | 3352.8322 | 6.5549 | 0.56429 | 4159.2034 | 8.1313
| 160.8453 | 579.0431 | 5924.9646 | 1.0858 | 0.078657 | 12351.781 | 13.8037 | 12351.781 | 19489.7819 | 26125.713 | 0.53051 | 13886.4 | 0.264 | 29371.6429 | 1534.619 | 0.51575 | 3245.9299 | 1.4477 | 0.078657 | 12351.781 | 19489.7819 | 26125.713 | 1534.619 | 0.51575 | 3245.9299 | 1.4477 | 3636.5671 | 6.8444 | 0.5722 | 4448.7708 | 8.373
| 166.8453 | 600.6431 | 6375.2462 | 1.0091 | 0.070392 | 11893.8329 | 14.3352 | 11893.8329 | 19467.2601 | 26095.5229 | 0.5503 | 13886.4 | 0.264 | 30467.291 | 1992.5671 | 0.66966 | 4371.7681 | 1.9499 | 0.070392 | 11893.8329 | 19467.2601 | 26095.5229 | 1992.5671 | 0.66966 | 4371.7681 | 1.9499 | 3917.4634 | 7.1079 | 0.58012 | 4727.0108 | 8.5767
| 172.8453 | 622.2431 | 6842.0171 | 0.94023 | 0.063487 | 11512.5888 | 14.8099 | 11512.5888 | 19520.8888 | 26167.4113 | 0.57008 | 13886.4 | 0.264 | 31562.9391 | 2373.8112 | 0.79779 | 5395.5279 | 2.4065 | 0.063487 | 11512.5888 | 19520.8888 | 26167.4113 | 2373.8112 | 0.79779 | 5395.5279 | 2.4065 | 4192.7348 | 7.3433 | 0.58803 | 4991.0636 | 8.7415
| 178.8453 | 643.8431 | 7325.2773 | 0.87821 | 0.057683 | 11198.9678 | 15.2246 | 11198.9678 | 19648.2804 | 26338.1775 | 0.58987 | 13886.4 | 0.264 | 32658.5873 | 2687.4322 | 0.9032 | 6320.4098 | 2.819 | 0.057683 | 11198.9678 | 19648.2804 | 26338.1775 | 2687.4322 | 0.9032 | 6320.4098 | 2.819 | 4459.7688 | 7.5489 | 0.59595 | 5238.4263 | 8.8669
| 184.8453 | 665.4431 | 7825.0267 | 0.82212 | 0.052776 | 10945.3387 | 15.5774 | 10945.3387 | 19847.5377 | 26605.2784 | 0.60966 | 13886.4 | 0.264 | 33754.2354 | 2941.0613 | 0.98845 | 7148.957 | 3.1885 | 0.052776 | 10945.3387 | 19847.5377 | 26605.2784 | 2941.0613 | 0.98845 | 7148.957 | 3.1885 | 4716.1979 | 7.7238 | 0.60387 | 5467.0107 | 8.9535
| 190.8453 | 687.0431 | 8341.2654 | 0.77124 | 0.048605 | 10745.2504 | 15.8675 | 10745.2504 | 20117.1767 | 26966.7247 | 0.62945 | 13886.4 | 0.264 | 34849.8835 | 3141.1496 | 1.0557 | 7883.1588 | 3.516 | 0.048605 | 10745.2504 | 20117.1767 | 26966.7247 | 3141.1496 | 1.0557 | 7883.1588 | 3.516 | 4959.955 | 7.8677 | 0.61178 | 5675.1806 | 9.0022
| 196.8453 | 708.6431 | 8873.9934 | 0.72494 | 0.045041 | 10593.2202 | 16.0952 | 10593.2202 | 20456.0636 | 27420.9968 | 0.64924 | 13886.4 | 0.264 | 35945.5317 | 3293.1798 | 1.1068 | 8524.5348 | 3.802 | 0.045041 | 10593.2202 | 20456.0636 | 27420.9968 | 3293.1798 | 1.1068 | 8524.5348 | 3.802 | 5189.3129 | 7.9806 | 0.6197 | 5861.7672 | 9.0147
| 202.8453 | 730.2431 | 9423.2107 | 0.68269 | 0.04198 | 10484.5636 | 16.262 | 10484.5636 | 20863.3635 | 27966.9751 | 0.66903 | 13886.4 | 0.264 | 37041.1798 | 3401.8364 | 1.1433 | 9074.2047 | 4.0472 | 0.04198 | 10484.5636 | 20863.3635 | 27966.9751 | 3401.8364 | 1.1433 | 9074.2047 | 4.0472 | 5402.9059 | 8.0633 | 0.62761 | 6026.0639 | 8.9933
| 208.8453 | 751.8431 | 9988.9172 | 0.64402 | 0.039341 | 10415.2594 | 16.3702 | 10415.2594 | 21338.4965 | 28603.8827 | 0.68882 | 13886.4 | 0.264 | 38136.8279 | 3471.1406 | 1.1666 | 9532.9452 | 4.2518 | 0.039341 | 10415.2594 | 21338.4965 | 28603.8827 | 3471.1406 | 1.1666 | 9532.9452 | 4.2518 | 5599.7343 | 8.1169 | 0.63553 | 6167.8026 | 8.9404
| 214.8453 | 773.4431 | 10571.113 | 0.60855 | 0.037055 | 10381.8401 | 16.4229 | 10381.8401 | 21881.1031 | 29331.2374 | 0.70861 | 13886.4 | 0.264 | 39232.476 | 3504.5599 | 1.1779 | 9901.2387 | 4.4161 | 0.037055 | 10381.8401 | 21881.1031 | 29331.2374 | 3504.5599 | 1.1779 | 9901.2387 | 4.4161 | 5779.1548 | 8.1431 | 0.64344 | 6287.1159 | 8.8588
| 220.8453 | 795.0431 | 11169.7981 | 0.57594 | 0.035067 | 10381.3026 | 16.4238 | 10381.3026 | 22491.0136 | 30148.8117 | 0.7284 | 13886.4 | 0.264 | 40328.1242 | 3505.0974 | 1.178 | 10179.3124 | 4.5401 | 0.035067 | 10381.3026 | 22491.0136 | 30148.8117 | 3505.0974 | 1.178 | 10179.3124 | 4.5401 | 5940.8573 | 8.1435 | 0.65136 | 6384.4882 | 8.7516
| 226.8453 | 816.6431 | 11784.9724 | 0.54587 | 0.033332 | 10411.0355 | 16.3769 | 10411.0355 | 23168.2232 | 31056.5995 | 0.74819 | 13886.4 | 0.264 | 41423.7723 | 3475.3645 | 1.168 | 10367.1728 | 4.6239 | 0.033332 | 10411.0355 | 23168.2232 | 31056.5995 | 3475.3645 | 1.168 | 10367.1728 | 4.6239 | 6084.833 | 8.1202 | 0.65928 | 6460.7005 | 8.6218
| 232.8453 | 838.2431 | 12416.636 | 0.5181 | 0.031812 | 10468.7596 | 16.2866 | 10468.7596 | 23912.871 | 32054.7869 | 0.76798 | 13886.4 | 0.264 | 42519.4204 | 3417.6404 | 1.1486 | 10464.6335 | 4.6673 | 0.031812 | 10468.7596 | 23912.871 | 32054.7869 | 3417.6404 | 1.1486 | 10464.6335 | 4.6673 | 6211.3364 | 8.0755 | 0.66719 | 6516.7728 | 8.4726
| 238.8453 | 859.8431 | 13064.7889 | 0.4924 | 0.030475 | 10552.4785 | 16.1573 | 10552.4785 | 24725.2215 | 33143.7285 | 0.78777 | 13886.4 | 0.264 | 43615.0686 | 3333.9215 | 1.1205 | 10471.34 | 4.6703 | 0.030475 | 10552.4785 | 24725.2215 | 33143.7285 | 3333.9215 | 1.1205 | 10471.34 | 4.6703 | 6320.8434 | 8.0114 | 0.67511 | 6553.9071 | 8.3068
| 244.8453 | 881.4431 | 13729.4311 | 0.46856 | 0.029297 | 10660.437 | 15.9937 | 10660.437 | 25605.6494 | 34323.9267 | 0.80756 | 13886.4 | 0.264 | 44710.7167 | 3225.963 | 1.0842 | 10386.7899 | 4.6326 | 0.029297 | 10660.437 | 25605.6494 | 34323.9267 | 3225.963 | 1.0842 | 10386.7899 | 4.6326 | 6414.0091 | 7.9303 | 0.68302 | 6573.4332 | 8.1274
| 250.8453 | 903.0431 | 14410.5625 | 0.44642 | 0.028254 | 10791.0875 | 15.8001 | 10791.0875 | 26554.6265 | 35596.0141 | 0.82735 | 13886.4 | 0.264 | 45806.3648 | 3095.3125 | 1.0403 | 10210.3508 | 4.5539 | 0.031013 | 11844.7265 | 29147.4133 | 39071.5996 | 2041.6735 | 0.68616 | 6734.7652 | 3.0038 | 5914.1691 | 7.1374 | 0.69094 | 5991.7294 | 7.231
| 256.8453 | 924.6431 | 15108.1832 | 0.4258 | 0.027329 | 10943.061 | 15.5806 | 10943.061 | 27572.7104 | 36960.7378 | 0.84714 | 13886.4 | 0.264 | 46902.013 | 2943.339 | 0.98922 | 9941.2751 | 4.4339 | 0.037012 | 14820.2697 | 37341.9288 | 50056.2049 | -933.8697 | -0.31385 | -3154.1919 | -1.4068 | 4839.8101 | 5.7044 | 0.69885 | 4847.7425 | 5.7137
| 262.8453 | 946.2431 | 15822.2932 | 0.40658 | 0.026506 | 11115.143 | 15.3394 | 11115.143 | 28660.5345 | 38418.9471 | 0.86693 | 13886.4 | 0.264 | 47997.6611 | 2771.257 | 0.93138 | 9578.714 | 4.2722 | 0.042437 | 17795.813 | 45886.7253 | 61510.3557 | -3909.413 | -1.314 | -13512.6946 | -6.0268 | 4124.7268 | 4.7506 | 0.70677 | 4085.2149 | 4.7051
| 268.8453 | 967.8431 | 16552.8924 | 0.38864 | 0.025772 | 11306.2529 | 15.0802 | 11306.2529 | 29818.7998 | 39971.5815 | 0.88672 | 13886.4 | 0.264 | 49093.3092 | 2580.1471 | 0.86714 | 9121.7277 | 4.0684 | 0.047346 | 20771.3563 | 54781.8027 | 73434.0519 | -6884.9563 | -2.3145 | -24340.7427 | -10.8562 | 3614.5181 | 4.07 | 0.71469 | 3540.2432 | 3.9864
| 274.8453 | 989.4431 | 17299.981 | 0.37186 | 0.025115 | 11515.4268 | 14.8062 | 11515.4268 | 31048.2672 | 41619.6612 | 0.9065 | 13886.4 | 0.264 | 50188.9573 | 2370.9732 | 0.79684 | 8569.2962 | 3.822 | 0.051791 | 23746.8996 | 64027.1611 | 85827.2937 | -9860.4996 | -3.3157 | -35638.3364 | -15.8951 | 3232.1701 | 3.56 | 0.7226 | 3131.0727 | 3.4487
| 280.8453 | 1011.0431 | 18063.5588 | 0.35614 | 0.024526 | 11741.8025 | 14.5208 | 11741.8025 | 32349.7514 | 43364.278 | 0.92629 | 13886.4 | 0.264 | 51284.6055 | 2144.5975 | 0.72075 | 7920.3274 | 3.5326 | 0.055817 | 26722.4429 | 73622.8005 | 98690.081 | -12836.0429 | -4.3179 | -47405.4756 | -21.1434 | 2934.971 | 3.1636 | 0.73052 | 2812.3614 | 3.0315
| 286.8453 | 1032.6431 | 18843.6258 | 0.34139 | 0.023997 | 11984.6074 | 14.2266 | 11984.6074 | 33724.1151 | 45206.5887 | 0.94608 | 13886.4 | 0.264 | 52380.2536 | 1901.7926 | 0.63915 | 7173.6649 | 3.1995 | 0.059465 | 29697.9862 | 83568.7208 | 112022.4139 | -15811.5862 | -5.3215 | -59642.1603 | -26.6011 | 2697.3266 | 2.8467 | 0.73843 | 2556.9383 | 2.6985
| 292.8453 | 1054.2431 | 19640.1822 | 0.32755 | 0.02352 | 12243.1467 | 13.9262 | 12243.1467 | 35172.2642 | 47147.8073 | 0.96587 | 13886.4 | 0.264 | 53475.9017 | 1643.2533 | 0.55226 | 6328.0944 | 2.8224 | 0.062769 | 32673.5295 | 93864.922 | 125824.2922 | -18787.1295 | -6.3266 | -72348.3905 | -32.2682 | 2502.9664 | 2.5874 | 0.74635 | 2347.5291 | 2.4267
| 298.8453 | 1075.8431 | 20453.2278 | 0.31453 | 0.02309 | 12516.7951 | 13.6217 | 12516.7951 | 36695.1434 | 49189.2002 | 0.98566 | 13886.4 | 0.264 | 54571.5499 | 1369.6049 | 0.46029 | 5382.3496 | 2.4006 | 0.065763 | 35649.0728 | 104511.4042 | 140095.7161 | -21762.6728 | -7.3338 | -85524.1662 | -38.1447 | 2341.0517 | 2.3715 | 0.75426 | 2172.6267 | 2.2008
| 304.8453 | 1097.4431 | 21282.7626 | 0.30227 | 0.022701 | 12804.9881 | 13.3151 | 12804.9881 | 38293.7322 | 51332.0807 | 1.0055 | 13886.4 | 0.264 | 55667.198 | 1081.4119 | 0.36343 | 4335.1172 | 1.9335 | 0.068475 | 38624.6161 | 115508.1674 | 154836.6855 | -24738.2161 | -8.3432 | -99169.4875 | -44.2307 | 2204.084 | 2.1888 | 0.76218 | 2024.269 | 2.0102
| geometria |  | Pesi |  |  | quota |  |  | Aerodinamica |  |  |  |  | Motore
S (mq) | b (m) |  | Wto (Kg) | Wfuel (Kg) |  | h (ft) |  |  | CDo | e | Clmax_3D | MDD |  | To (Kg) | n_mot | amm. | K_cont | SFCJ
260 | 44.84 |  | 170500 | 50000 |  | 30000 |  |  | 0.018 | 0.8 | 1.5 | 0.82 |  | 26300 | 2 | 1 | 0.8 | 0.7
AR |  |  | W/S (Kg/mq) | W/S (N/mq) | h (m) | T [°K] | T/To |  | K |  |  |  |  | To_tot |  | To_cr | T_disp [Kg]
7.7332 |  |  | 655.7692 | 6433.0962 | 9144 | 228.564 | 0.79363 |  | 0.051454 |  |  |  |  | 52600 |  | 52600 | 42080
[6 empty] | sigma | ro (Kg/mc) |  | a (m/s) |  |  | D_DD
[6 empty] | 0.37391 | 0.45804 |  | 303.1924 |  |  | 10740.0239
E_max | 16.4296 | CL_S | 1.5 | V_S [Km/h] | 492.6431 |  | CD_S | 0.13377 |  | E_S | 11.2132 | D_S (Kg) |  | 15205.2377 |  | P_S (hp) | 27362.3438
|  | CL_P | 1.0244 | V_P [Km/h] | 596.1195 |  | CD_P | 0.072 |  | E_P | 14.2284 | D_P (Kg) |  | 11983.0548 |  | P_P (hp) | 26093.2748
|  | CL_E | 0.59146 | V_E [Km/h] | 784.5374 |  | CD_E | 0.036 |  | E_E | 16.4296 | D_E (Kg) |  | 10377.6298 |  | P_E (hp) | 29739.902
|  | CL_A | 0.34148 | V_A [Km/h] | 1032.5093 |  | CD_A | 0.024 |  | E_A | 14.2284 | D_A (Kg) |  | 11983.0548 |  | P_A (hp) | 45194.8777
d-CL | CL | CD |  | CD
0.1 | 0 | 0.018 |  | 0.018
| 0.1 | 0.018515 |  | 0.018515
| 0.2 | 0.020058 |  | 0.020058 |  |  |  |  | Td/W | 0.2468
| 0.3 | 0.022631 |  | 0.022631 |  |  |  |  | par tonda | 1.9691
| 0.4 | 0.026233 |  | 0.026233 |  |  |  |  | Vmax= | 615.7938 | m/s |  |  | Vmax | 2216.8575
| 0.5 | 0.030863 |  | 0.030863
| 0.6 | 0.036523 |  | 0.036523 | [9 empty] | Mmax | 2.031
| 0.7 | 0.043212 |  | 0.043212
| 0.8 | 0.05093 |  | 0.05093 |  |  |  |  | VDD | 248.6177 | m/s |  |  | VDD | 895.0239 | Km/h
| 0.9 | 0.059677 |  | 0.059677 |  |  |  |  | qDD | 14155.7606 | N/mq
| 1 | 0.069454 |  | 0.069454 |  |  |  |  | CL_DD | 0.45445
| 1.1 | 0.080259 |  | 0.080259 |  |  |  |  | CD_DD | 0.028626
| 1.2 | 0.092093 |  | 0.092093 |  |  |  |  | D_DD | 105359.6348 | N |  |  | D_DD | 10740.0239 | Kg
| 1.3 | 0.10496 |  | 0.10496
| 1.4 | 0.11885 |  | 0.11885 |  |  |  |  | DM_max | 0.20843
| 1.5 | 0.13377 |  | 0.13377 |  |  |  |  | M_max | 1.0284
| 1.6 | 0.14972 |  | 0.14972
| 1.7 | 0.1667 |  | 0.1667
| 1.8 | 0.18471 |  | 0.18471

## h=35000
delta_V [m/s] | V [m/s] | V [Km/h] | q [N/mq] | CL | CD | D [Kg] | E | D=W/E [Kg] | Pno [KW] | Pno [hp] | Mach | Td [Kg] | Td/To | Pd [hp] | Diff T [Kg] | teta [deg] | Diff P [hp] | RC [m/s] | CD_DD | D_comp [Kg] | Pno [KW] | Pno [hp] | Diff T [Kg] | teta [deg] | Diff P [hp] | RC [m/s] | Range [Km] | Endurance [h] | SFC | Range [Km] | Endurance [h]
6 | 150.3758 | 541.3528 | 4288.7308 | 1.5 | 0.13377 | 15205.2377 | 11.2132 | 15205.2377 | 22430.5576 | 30067.7716 | 0.50707 | 11361.6 | 0.216 | 22467.1262 | -3843.6377 | -1.2918 | -7600.6454 | -3.39 | 0.13377 | 15205.2377 | 22430.5576 | 30067.7716 | -3843.6377 | -1.2918 | -7600.6454 | -3.39 | 2761.8331 | 5.5599 | 0.55283 | 3497.0724 | 7.0401
| 156.3758 | 562.9528 | 4637.7996 | 1.3871 | 0.117 | 14381.3222 | 11.8557 | 14381.3222 | 22061.6134 | 29573.2083 | 0.5273 | 11361.6 | 0.216 | 23363.5655 | -3019.7222 | -1.0149 | -6209.6427 | -2.7696 | 0.117 | 14381.3222 | 22061.6134 | 29573.2083 | -3019.7222 | -1.0149 | -6209.6427 | -2.7696 | 3036.5709 | 5.8785 | 0.56092 | 3789.4751 | 7.336
| 162.3758 | 584.5528 | 5000.5239 | 1.2865 | 0.10316 | 13671.674 | 12.471 | 13671.674 | 21777.6951 | 29192.6207 | 0.54754 | 11361.6 | 0.216 | 24260.0049 | -2310.074 | -0.77637 | -4932.6158 | -2.2 | 0.10316 | 13671.674 | 21777.6951 | 29192.6207 | -2310.074 | -0.77637 | -4932.6158 | -2.2 | 3316.7467 | 6.1836 | 0.56901 | 4080.25 | 7.607
| 168.3758 | 606.1528 | 5376.9036 | 1.1964 | 0.091653 | 13061.2116 | 13.0539 | 13061.2116 | 21574.0685 | 28919.6628 | 0.56777 | 11361.6 | 0.216 | 25156.4443 | -1699.6116 | -0.5712 | -3763.2185 | -1.6784 | 0.091653 | 13061.2116 | 21574.0685 | 28919.6628 | -1699.6116 | -0.5712 | -3763.2185 | -1.6784 | 3600.0532 | 6.4726 | 0.57711 | 4366.6671 | 7.8509
| 174.3758 | 627.7528 | 5766.9387 | 1.1155 | 0.082027 | 12537.4022 | 13.5993 | 12537.4022 | 21446.8093 | 28749.0741 | 0.588 | 11361.6 | 0.216 | 26052.8837 | -1175.8022 | -0.39516 | -2696.1905 | -1.2025 | 0.082027 | 12537.4022 | 21446.8093 | 28749.0741 | -1175.8022 | -0.39516 | -2696.1905 | -1.2025 | 3884.1086 | 6.743 | 0.5852 | 4646.0582 | 8.0658
| 180.3758 | 649.3528 | 6170.6293 | 1.0425 | 0.073924 | 12089.7625 | 14.1028 | 12089.7625 | 21392.6685 | 28676.4993 | 0.60823 | 11361.6 | 0.216 | 26949.3231 | -728.1625 | -0.24471 | -1727.1763 | -0.77034 | 0.073924 | 12089.7625 | 21392.6685 | 28676.4993 | -728.1625 | -0.24471 | -1727.1763 | -0.77034 | 4166.5175 | 6.9927 | 0.59329 | 4915.8846 | 8.2504
| 186.3758 | 670.9528 | 6587.9753 | 0.97649 | 0.067063 | 11709.4688 | 14.5609 | 11709.4688 | 21408.9634 | 28698.3424 | 0.62847 | 11361.6 | 0.216 | 27845.7624 | -347.8688 | -0.11691 | -852.58 | -0.38026 | 0.067063 | 11709.4688 | 21408.9634 | 28698.3424 | -347.8688 | -0.11691 | -852.58 | -0.38026 | 4444.9312 | 7.2198 | 0.60139 | 5173.7984 | 8.4037
| 192.3758 | 692.5528 | 7018.9768 | 0.91653 | 0.061222 | 11389.0518 | 14.9705 | 11389.0518 | 21493.4898 | 28811.6485 | 0.6487 | 11361.6 | 0.216 | 28742.2018 | -27.4518 | -0.0092257 | -69.4467 | -0.030974 | 0.061222 | 11389.0518 | 21493.4898 | 28811.6485 | -27.4518 | -0.0092257 | -69.4467 | -0.030974 | 4717.1055 | 7.4229 | 0.60948 | 5417.6969 | 8.5254
| 198.3758 | 714.1528 | 7463.6336 | 0.86193 | 0.056226 | 11122.1542 | 15.3298 | 11122.1542 | 21644.449 | 29014.0067 | 0.66893 | 11361.6 | 0.216 | 29638.6412 | 239.4458 | 0.080471 | 624.6345 | 0.27859 | 0.056226 | 11122.1542 | 21644.449 | 29014.0067 | 239.4458 | 0.080471 | 624.6345 | 0.27859 | 4980.9536 | 7.6011 | 0.61757 | 5645.7656 | 8.6156
| 204.3758 | 735.7528 | 7921.946 | 0.81206 | 0.051931 | 10903.3381 | 15.6374 | 10903.3381 | 21860.3889 | 29303.4703 | 0.68916 | 11361.6 | 0.216 | 30535.0806 | 458.2619 | 0.15401 | 1231.6102 | 0.54931 | 0.051931 | 10903.3381 | 21860.3889 | 29303.4703 | 458.2619 | 0.15401 | 1231.6102 | 0.54931 | 5234.5905 | 7.7536 | 0.62567 | 5856.5097 | 8.6748
| 210.3758 | 757.3528 | 8393.9137 | 0.7664 | 0.048222 | 10727.9298 | 15.8931 | 10727.9298 | 22140.154 | 29678.4906 | 0.70939 | 11361.6 | 0.216 | 31431.5199 | 633.6702 | 0.21296 | 1753.0293 | 0.78187 | 0.048222 | 10727.9298 | 22140.154 | 29678.4906 | 633.6702 | 0.21296 | 1753.0293 | 0.78187 | 5476.3675 | 7.8804 | 0.63376 | 6048.7721 | 8.7041
| 216.3758 | 778.9528 | 8879.5369 | 0.72449 | 0.045007 | 10591.8944 | 16.0972 | 10591.8944 | 22482.8449 | 30137.8617 | 0.72963 | 11361.6 | 0.216 | 32327.9593 | 769.7056 | 0.25868 | 2190.0976 | 0.97681 | 0.045007 | 10591.8944 | 22482.8449 | 30137.8617 | 769.7056 | 0.25868 | 2190.0976 | 0.97681 | 5704.8965 | 7.9816 | 0.64185 | 6221.738 | 8.7047
| 222.3758 | 800.5528 | 9378.8156 | 0.68592 | 0.042208 | 10491.7339 | 16.2509 | 10491.7339 | 22887.7831 | 30680.6743 | 0.74986 | 11361.6 | 0.216 | 33224.3987 | 869.8661 | 0.29234 | 2543.7244 | 1.1345 | 0.042208 | 10491.7339 | 22887.7831 | 30680.6743 | 869.8661 | 0.29234 | 2543.7244 | 1.1345 | 5919.0633 | 8.0578 | 0.64994 | 6374.9281 | 8.6784
| 228.3758 | 822.1528 | 9891.7496 | 0.65035 | 0.039763 | 10424.4038 | 16.3559 | 10424.4038 | 23354.4824 | 31306.2767 | 0.77009 | 11361.6 | 0.216 | 34120.8381 | 937.1962 | 0.31497 | 2814.5613 | 1.2553 | 0.039763 | 10424.4038 | 23354.4824 | 31306.2767 | 937.1962 | 0.31497 | 2814.5613 | 1.2553 | 6118.0298 | 8.1098 | 0.65804 | 6508.1805 | 8.627
| 234.3758 | 843.7528 | 10418.3391 | 0.61748 | 0.037618 | 10387.2441 | 16.4144 | 10387.2441 | 23882.6244 | 32014.2418 | 0.79032 | 11361.6 | 0.216 | 35017.2775 | 974.3559 | 0.32745 | 3003.0356 | 1.3394 | 0.037618 | 10387.2441 | 23882.6244 | 32014.2418 | 974.3559 | 0.32745 | 3003.0356 | 1.3394 | 6301.2275 | 8.1388 | 0.66613 | 6621.6246 | 8.5527
| 240.3758 | 865.3528 | 10958.5841 | 0.58704 | 0.035732 | 10377.9228 | 16.4291 | 10377.9228 | 24472.037 | 32804.3392 | 0.81056 | 11361.6 | 0.216 | 35913.7168 | 983.6772 | 0.33059 | 3109.3777 | 1.3868 | 0.035732 | 10377.9228 | 24472.037 | 32804.3392 | 983.6772 | 0.33059 | 3109.3777 | 1.3868 | 6468.343 | 8.1462 | 0.67422 | 6715.6481 | 8.4576
| 246.3758 | 886.9528 | 11512.4844 | 0.55879 | 0.034066 | 10394.388 | 16.4031 | 10394.388 | 25122.6772 | 33676.5109 | 0.83079 | 11361.6 | 0.216 | 36810.1562 | 967.212 | 0.32505 | 3133.6453 | 1.3976 | 0.039167 | 11950.6233 | 28884.0142 | 38718.5177 | -589.0233 | -0.19795 | -1908.3615 | -0.85115 | 5757.3181 | 7.0741 | 0.68232 | 5906.5405 | 7.2575
| 252.3758 | 908.5528 | 12080.0403 | 0.53254 | 0.032592 | 10434.8291 | 16.3395 | 10434.8291 | 25834.6152 | 34630.8514 | 0.85102 | 11361.6 | 0.216 | 37706.5956 | 926.7709 | 0.31146 | 3075.7442 | 1.3718 | 0.046512 | 14891.4819 | 36868.4239 | 49421.4797 | -3529.8819 | -1.1864 | -11714.8841 | -5.225 | 4732.8477 | 5.6771 | 0.69041 | 4798.6013 | 5.756
| 258.3758 | 930.1528 | 12661.2515 | 0.50809 | 0.031283 | 10497.6431 | 16.2417 | 10497.6431 | 26608.0217 | 35667.5895 | 0.87125 | 11361.6 | 0.216 | 38603.035 | 863.9569 | 0.29035 | 2935.4455 | 1.3092 | 0.053141 | 17832.3404 | 45199.0314 | 60588.5139 | -6470.7404 | -2.1751 | -21985.4789 | -9.8058 | 4046.2827 | 4.7408 | 0.6985 | 4054.966 | 4.751
| 264.3758 | 951.7528 | 13256.1182 | 0.48529 | 0.030118 | 10581.4069 | 16.1132 | 10581.4069 | 27443.1565 | 36787.073 | 0.89148 | 11361.6 | 0.216 | 39499.4743 | 780.1931 | 0.2622 | 2712.4013 | 1.2098 | 0.059127 | 20773.1989 | 53875.8367 | 72219.6203 | -9411.5989 | -3.1646 | -32720.1459 | -14.5935 | 3554.1116 | 4.0697 | 0.70659 | 3520.9447 | 4.0317
| 270.3758 | 973.3528 | 13864.6403 | 0.46399 | 0.029077 | 10684.8533 | 15.9572 | 10684.8533 | 28340.3581 | 37989.7561 | 0.91172 | 11361.6 | 0.216 | 40395.9137 | 676.7467 | 0.22744 | 2406.1576 | 1.0732 | 0.064535 | 23714.0575 | 62898.84 | 84314.7989 | -12352.4575 | -4.1549 | -43918.8852 | -19.5883 | 3184.012 | 3.565 | 0.71469 | 3118.5806 | 3.4917
| 276.3758 | 994.9528 | 14486.8179 | 0.44407 | 0.028146 | 10806.8515 | 15.777 | 10806.8515 | 29300.0357 | 39276.1873 | 0.93195 | 11361.6 | 0.216 | 41292.3531 | 554.7485 | 0.18643 | 2016.1658 | 0.89923 | 0.069422 | 26654.916 | 72268.0411 | 96874.0497 | -15293.316 | -5.1465 | -55581.6966 | -24.79 | 2895.5791 | 3.1717 | 0.72278 | 2804.3198 | 3.0717
| 282.3758 | 1016.5528 | 15122.6509 | 0.42539 | 0.027311 | 10946.3893 | 15.5759 | 10946.3893 | 30322.6615 | 40646.9993 | 0.95218 | 11361.6 | 0.216 | 42188.7925 | 415.2107 | 0.13954 | 1541.7932 | 0.68766 | 0.073841 | 29595.7745 | 81983.44 | 109897.3727 | -18234.1745 | -6.1397 | -67708.5802 | -30.1988 | 2664.468 | 2.8565 | 0.73087 | 2551.919 | 2.7358
| 288.3758 | 1038.1528 | 15772.1393 | 0.40788 | 0.02656 | 11102.5588 | 15.3568 | 11102.5588 | 31408.764 | 42102.9009 | 0.97241 | 11361.6 | 0.216 | 43085.2319 | 259.0412 | 0.087056 | 982.331 | 0.43813 | 0.077835 | 32536.6331 | 92045.0369 | 123384.7679 | -21175.0331 | -7.1347 | -80299.5361 | -35.8145 | 2475.1353 | 2.5983 | 0.73897 | 2344.6221 | 2.4613
| 294.3758 | 1059.7528 | 16435.2832 | 0.39142 | 0.025883 | 11274.5435 | 15.1226 | 11274.5435 | 32558.9227 | 43644.6684 | 0.99265 | 11361.6 | 0.216 | 43981.6712 | 87.0565 | 0.029257 | 337.0028 | 0.15031 | 0.081446 | 35477.4916 | 102452.8316 | 137336.2353 | -24115.8916 | -8.1319 | -93354.5641 | -41.6371 | 2317.1916 | 2.3829 | 0.74706 | 2171.2281 | 2.2328
| 300.3758 | 1081.3528 | 17112.0825 | 0.37594 | 0.025272 | 11461.6078 | 14.8757 | 11461.6078 | 33773.7622 | 45273.1397 | 1.0129 | 11361.6 | 0.216 | 44878.1106 | -100.0078 | -0.03361 | -395.0291 | -0.17619 | 0.084709 | 38418.3501 | 113206.8241 | 151751.775 | -27056.7501 | -9.1316 | -106873.6644 | -47.6668 | 2183.4285 | 2.2005 | 0.75515 | 2023.9654 | 2.0398
| 306.3758 | 1102.9528 | 17802.5372 | 0.36136 | 0.024719 | 11663.0875 | 14.6188 | 11663.0875 | 35053.9489 | 46989.2076 | 1.0331 | 11361.6 | 0.216 | 45774.55 | -301.4875 | -0.10132 | -1214.6576 | -0.54175 | 0.087657 | 41359.2087 | 124307.0146 | 166631.3868 | -29997.6087 | -10.1341 | -120856.8368 | -53.9035 | 2068.688 | 2.044 | 0.76324 | 1897.2718 | 1.8747
| 312.3758 | 1124.5528 | 18506.6474 | 0.34761 | 0.024217 | 11878.3813 | 14.3538 | 11878.3813 | 36400.1858 | 48793.8148 | 1.0533 | 11361.6 | 0.216 | 46670.9894 | -516.7813 | -0.17368 | -2122.8254 | -0.9468 | 0.090318 | 44300.0672 | 135753.4029 | 181975.0709 | -32938.4672 | -11.1397 | -135304.0815 | -60.3471 | 1969.1815 | 1.9084 | 0.77134 | 1787.062 | 1.7319
| 318.3758 | 1146.1528 | 19224.413 | 0.33463 | 0.023762 | 12106.9441 | 14.0828 | 12106.9441 | 37813.21 | 50687.9491 | 1.0736 | 11361.6 | 0.216 | 47567.4287 | -745.3441 | -0.25049 | -3120.5204 | -1.3918 | 0.092717 | 47240.9257 | 147545.989 | 197782.8271 | -35879.3257 | -12.1488 | -150215.3984 | -66.9977 | 1882.064 | 1.7896 | 0.77943 | 1690.2672 | 1.6072
| geometria |  | Pesi |  |  | quota |  |  | Aerodinamica |  |  |  |  | Motore
S (mq) | b (m) |  | Wto (Kg) | Wfuel (Kg) |  | h (ft) |  |  | CDo | e | Clmax_3D | MDD |  | To (Kg) | n_mot | amm. | K_cont | SFCJ
260 | 44.84 |  | 170500 | 50000 |  | 35000 |  |  | 0.018 | 0.8 | 1.5 | 0.82 |  | 26300 | 2 | 1 | 0.8 | 0.7
AR |  |  | W/S (Kg/mq) | W/S (N/mq) | h (m) | T [°K] | T/To |  | K |  |  |  |  | To_tot |  | To_cr | T_disp [Kg]
7.7332 |  |  | 655.7692 | 6433.0962 | 10668 | 218.658 | 0.75923 |  | 0.051454 |  |  |  |  | 52600 |  | 52600 | 42080
[6 empty] | sigma | ro (Kg/mc) |  | a (m/s) |  |  | D_DD
[6 empty] | 0.30965 | 0.37932 |  | 296.5567 |  |  | 10382.5148
E_max | 16.4296 | CL_S | 1.5 | V_S [Km/h] | 541.3528 |  | CD_S | 0.13377 |  | E_S | 11.2132 | D_S (Kg) |  | 15205.2377 |  | P_S (hp) | 30067.7716
|  | CL_P | 1.0244 | V_P [Km/h] | 655.0603 |  | CD_P | 0.072 |  | E_P | 14.2284 | D_P (Kg) |  | 11983.0548 |  | P_P (hp) | 28673.2245
|  | CL_E | 0.59146 | V_E [Km/h] | 862.1079 |  | CD_E | 0.036 |  | E_E | 16.4296 | D_E (Kg) |  | 10377.6298 |  | P_E (hp) | 32680.4088
|  | CL_A | 0.34148 | V_A [Km/h] | 1134.5978 |  | CD_A | 0.024 |  | E_A | 14.2284 | D_A (Kg) |  | 11983.0548 |  | P_A (hp) | 49663.4816
d-CL | CL | CD |  | CD
0.1 | 0 | 0.018 |  | 0.018
| 0.1 | 0.018515 |  | 0.018515
| 0.2 | 0.020058 |  | 0.020058 |  |  |  |  | Td/W | 0.2468
| 0.3 | 0.022631 |  | 0.022631 |  |  |  |  | par tonda | 1.9691
| 0.4 | 0.026233 |  | 0.026233 |  |  |  |  | Vmax= | 676.6798 | m/s |  |  | Vmax | 2436.0474
| 0.5 | 0.030863 |  | 0.030863
| 0.6 | 0.036523 |  | 0.036523 | [9 empty] | Mmax | 2.2818
| 0.7 | 0.043212 |  | 0.043212
| 0.8 | 0.05093 |  | 0.05093 |  |  |  |  | VDD | 243.1765 | m/s |  |  | VDD | 875.4353 | Km/h
| 0.9 | 0.059677 |  | 0.059677 |  |  |  |  | qDD | 11215.4373 | N/mq
| 1 | 0.069454 |  | 0.069454 |  |  |  |  | CL_DD | 0.57359
| 1.1 | 0.080259 |  | 0.080259 |  |  |  |  | CD_DD | 0.034929
| 1.2 | 0.092093 |  | 0.092093 |  |  |  |  | D_DD | 101852.4702 | N |  |  | D_DD | 10382.5148 | Kg
| 1.3 | 0.10496 |  | 0.10496
| 1.4 | 0.11885 |  | 0.11885 |  |  |  |  | DM_max | 0.21807
| 1.5 | 0.13377 |  | 0.13377 |  |  |  |  | M_max | 1.0381
| 1.6 | 0.14972 |  | 0.14972
| 1.7 | 0.1667 |  | 0.1667
| 1.8 | 0.18471 |  | 0.18471

## h=40000
delta_V [m/s] | V [m/s] | V [Km/h] | q [N/mq] | CL | CD | D [Kg] | E | D=W/E [Kg] | Pno [KW] | Pno [hp] | Mach | Td [Kg] | Td/To | Pd [hp] | Diff T [Kg] | teta [deg] | Diff P [hp] | RC [m/s] | CD_DD | D_comp [Kg] | Pno [KW] | Pno [hp] | Diff T [Kg] | teta [deg] | Diff P [hp] | RC [m/s] | Range [Km] | Endurance [h] | SFC | Range [Km] | Endurance [h]
6 | 165.9681 | 597.4851 | 4288.7308 | 1.5 | 0.13377 | 15205.2377 | 11.2132 | 15205.2377 | 24756.3587 | 33185.4675 | 0.57276 | 8836.8 | 0.168 | 19286.3371 | -6368.4377 | -2.1407 | -13899.1304 | -6.1992 | 0.13377 | 15205.2377 | 24756.3587 | 33185.4675 | -6368.4377 | -2.1407 | -13899.1304 | -6.1992 | 3048.2047 | 5.5599 | 0.5691 | 3749.3035 | 6.8387
| 171.9681 | 619.0851 | 4604.4242 | 1.3972 | 0.11844 | 14453.606 | 11.7964 | 14453.606 | 24383.3313 | 32685.4307 | 0.59347 | 8836.8 | 0.168 | 19983.5677 | -5616.806 | -1.888 | -12701.863 | -5.6652 | 0.11844 | 14453.606 | 24383.3313 | 32685.4307 | -5616.806 | -1.888 | -12701.863 | -5.6652 | 3322.6485 | 5.8491 | 0.57739 | 4028.2454 | 7.0912
| 177.9681 | 640.6851 | 4931.3279 | 1.3045 | 0.10556 | 13797.0288 | 12.3577 | 13797.0288 | 24087.7743 | 32289.2417 | 0.61417 | 8836.8 | 0.168 | 20680.7983 | -4960.2288 | -1.6672 | -11608.4433 | -5.1775 | 0.10556 | 13797.0288 | 24087.7743 | 32289.2417 | -4960.2288 | -1.6672 | -11608.4433 | -5.1775 | 3602.2124 | 6.1274 | 0.58567 | 4305.4173 | 7.3236
| 183.9681 | 662.2851 | 5269.4417 | 1.2208 | 0.094688 | 13223.9963 | 12.8932 | 13223.9963 | 23865.7003 | 31991.5553 | 0.63488 | 8836.8 | 0.168 | 21378.0289 | -4387.1963 | -1.4746 | -10613.5264 | -4.7337 | 0.094688 | 13223.9963 | 23865.7003 | 31991.5553 | -4387.1963 | -1.4746 | -10613.5264 | -4.7337 | 3885.0135 | 6.3929 | 0.59395 | 4578.6743 | 7.5344
| 189.9681 | 683.8851 | 5618.7656 | 1.1449 | 0.085449 | 12724.7871 | 13.399 | 12724.7871 | 23713.745 | 31787.862 | 0.65558 | 8836.8 | 0.168 | 22075.2596 | -3887.9871 | -1.3068 | -9712.6024 | -4.3319 | 0.085449 | 12724.7871 | 23713.745 | 31787.862 | -3887.9871 | -1.3068 | -9712.6024 | -4.3319 | 4169.1055 | 6.6437 | 0.60223 | 4845.9156 | 7.7223
| 195.9681 | 705.4851 | 5979.2998 | 1.0759 | 0.07756 | 12291.1449 | 13.8718 | 12291.1449 | 23629.0719 | 31674.3592 | 0.67629 | 8836.8 | 0.168 | 22772.4902 | -3454.3449 | -1.161 | -8901.869 | -3.9703 | 0.07756 | 12291.1449 | 23629.0719 | 31674.3592 | -3454.3449 | -1.161 | -8901.869 | -3.9703 | 4452.5189 | 6.8781 | 0.61052 | 5105.1279 | 7.8863
| 201.9681 | 727.0851 | 6351.0441 | 1.0129 | 0.070792 | 11916.0212 | 14.3085 | 11916.0212 | 23609.2936 | 31647.8466 | 0.697 | 8836.8 | 0.168 | 23469.7208 | -3079.2212 | -1.0349 | -8178.1258 | -3.6475 | 0.070792 | 11916.0212 | 23609.2936 | 31647.8466 | -3079.2212 | -1.0349 | -8178.1258 | -3.6475 | 4733.3024 | 7.0947 | 0.6188 | 5354.4261 | 8.0257
| 207.9681 | 748.6851 | 6733.9985 | 0.95532 | 0.064958 | 11593.3695 | 14.7067 | 11593.3695 | 23652.4072 | 31705.6397 | 0.7177 | 8836.8 | 0.168 | 24166.9514 | -2756.5695 | -0.92644 | -7538.6882 | -3.3623 | 0.064958 | 11593.3695 | 23652.4072 | 31705.6397 | -2756.5695 | -0.92644 | -7538.6882 | -3.3623 | 5009.5623 | 7.2921 | 0.62708 | 5592.0894 | 8.1401
| 213.9681 | 770.2851 | 7128.1632 | 0.90249 | 0.059908 | 11317.9788 | 15.0645 | 11317.9788 | 23756.7405 | 31845.4966 | 0.73841 | 8836.8 | 0.168 | 24864.1821 | -2481.1788 | -0.83388 | -6981.3145 | -3.1137 | 0.059908 | 11317.9788 | 23756.7405 | 31845.4966 | -2481.1788 | -0.83388 | -6981.3145 | -3.1137 | 5279.5012 | 7.4695 | 0.63536 | 5816.5923 | 8.2294
| 219.9681 | 791.8851 | 7533.538 | 0.85393 | 0.05552 | 11085.3391 | 15.3807 | 11085.3391 | 23920.9066 | 32065.5585 | 0.75912 | 8836.8 | 0.168 | 25561.4127 | -2248.5391 | -0.75569 | -6504.1458 | -2.9009 | 0.05552 | 11085.3391 | 23920.9066 | 32065.5585 | -2248.5391 | -0.75569 | -6504.1458 | -2.9009 | 5541.4505 | 7.6263 | 0.64365 | 6026.6283 | 8.294
| 225.9681 | 813.4851 | 7950.123 | 0.80918 | 0.051691 | 10891.5311 | 15.6544 | 10891.5311 | 24143.7665 | 32364.2982 | 0.77982 | 8836.8 | 0.168 | 26258.6433 | -2054.7311 | -0.69055 | -6105.6549 | -2.7232 | 0.051691 | 10891.5311 | 24143.7665 | 32364.2982 | -2054.7311 | -0.69055 | -6105.6549 | -2.7232 | 5793.8993 | 7.762 | 0.65193 | 6221.1264 | 8.3344
| 231.9681 | 835.0851 | 8377.9181 | 0.76786 | 0.048338 | 10733.1357 | 15.8854 | 10733.1357 | 24424.3964 | 32740.4778 | 0.80053 | 8836.8 | 0.168 | 26955.874 | -1896.3357 | -0.63732 | -5784.6038 | -2.58 | 0.048338 | 10733.1357 | 24424.3964 | 32740.4778 | -1896.3357 | -0.63732 | -5784.6038 | -2.58 | 6035.5157 | 7.8766 | 0.66021 | 6399.2593 | 8.3513
| 237.9681 | 856.6851 | 8816.9235 | 0.72963 | 0.045392 | 10607.1594 | 16.074 | 10607.1594 | 24762.0612 | 33193.1115 | 0.82123 | 8836.8 | 0.168 | 27653.1046 | -1770.3594 | -0.59498 | -5540.0069 | -2.4709 | 0.046205 | 10797.0939 | 25205.4569 | 33787.4758 | -1960.2939 | -0.65881 | -6134.3712 | -2.736 | 6154.9512 | 7.8299 | 0.66849 | 6445.0387 | 8.1989
| 243.9681 | 878.2851 | 9267.139 | 0.69418 | 0.042795 | 10510.972 | 16.2211 | 10510.972 | 25156.1908 | 33721.4353 | 0.84194 | 8836.8 | 0.168 | 28350.3352 | -1674.172 | -0.56265 | -5371.1001 | -2.3956 | 0.056487 | 13873.8874 | 33204.7463 | 44510.3838 | -5037.0874 | -1.6931 | -16160.0486 | -7.2076 | 4910.7477 | 6.0935 | 0.67678 | 5079.2642 | 6.3026
| 249.9681 | 899.8851 | 9728.5646 | 0.66126 | 0.040499 | 10442.2554 | 16.3279 | 10442.2554 | 25606.3606 | 34324.8801 | 0.86265 | 8836.8 | 0.168 | 29047.5658 | -1605.4554 | -0.53955 | -5277.3143 | -2.3537 | 0.065741 | 16950.681 | 41566.2358 | 55718.8147 | -8113.881 | -2.7279 | -26671.2489 | -11.8957 | 4118.2261 | 4.9874 | 0.68506 | 4208.048 | 5.0962
| 255.9681 | 921.4851 | 10201.2005 | 0.63062 | 0.038462 | 10398.9597 | 16.3959 | 10398.9597 | 26112.2743 | 35003.0487 | 0.88335 | 8836.8 | 0.168 | 29744.7965 | -1562.1597 | -0.525 | -5258.2522 | -2.3452 | 0.074075 | 20027.4745 | 50289.9254 | 67412.7687 | -11190.6745 | -3.7636 | -37667.9722 | -16.8003 | 3569.2125 | 4.2212 | 0.69334 | 3603.4932 | 4.2618
| 261.9681 | 943.0851 | 10685.0465 | 0.60207 | 0.036651 | 10379.2673 | 16.427 | 10379.2673 | 26673.7494 | 35755.6963 | 0.90406 | 8836.8 | 0.168 | 30442.0271 | -1542.4673 | -0.51838 | -5313.6692 | -2.37 | 0.081585 | 23104.2681 | 59375.8152 | 79592.2456 | -14267.4681 | -4.8005 | -49150.2185 | -21.9215 | 3166.4231 | 3.6591 | 0.70162 | 3159.0975 | 3.6506
| 267.9681 | 964.6851 | 11180.1026 | 0.57541 | 0.035036 | 10381.5616 | 16.4233 | 10381.5616 | 27290.7042 | 36582.7135 | 0.92476 | 8836.8 | 0.168 | 31139.2577 | -1544.7616 | -0.51916 | -5443.4557 | -2.4278 | 0.088356 | 26181.0617 | 68823.9051 | 92257.2454 | -17344.2617 | -5.839 | -61117.9877 | -27.2593 | 2858.3052 | 3.2291 | 0.70991 | 2818.4217 | 3.184
| 273.9681 | 986.2851 | 11686.369 | 0.55048 | 0.033592 | 10404.4011 | 16.3873 | 10404.4011 | 27963.147 | 37484.1112 | 0.94547 | 8836.8 | 0.168 | 31836.4883 | -1567.6011 | -0.52683 | -5647.6229 | -2.5189 | 0.094462 | 29257.8552 | 78634.1951 | 105407.7683 | -20421.0552 | -6.8794 | -73571.2799 | -32.8136 | 2614.9914 | 2.8895 | 0.71819 | 2548.7666 | 2.8163
| 279.9681 | 1007.8851 | 12203.8455 | 0.52714 | 0.032298 | 10446.4971 | 16.3213 | 10446.4971 | 28691.1661 | 38460.0081 | 0.96618 | 8836.8 | 0.168 | 32533.719 | -1609.6971 | -0.54098 | -5926.2891 | -2.6432 | 0.099969 | 32334.6488 | 88806.6853 | 119043.8141 | -23497.8488 | -7.9221 | -86510.0951 | -38.5844 | 2417.9825 | 2.6145 | 0.72647 | 2329.8778 | 2.5193
| 285.9681 | 1029.4851 | 12732.5322 | 0.50525 | 0.031135 | 10506.6946 | 16.2277 | 10506.6946 | 29474.9218 | 39510.6191 | 0.98688 | 8836.8 | 0.168 | 33230.9496 | -1669.8946 | -0.56121 | -6279.6695 | -2.8008 | 0.10494 | 35411.4423 | 99341.3756 | 133165.3829 | -26574.6423 | -8.9675 | -99934.4333 | -44.5718 | 2255.2086 | 2.3874 | 0.73475 | 2148.5396 | 2.2744
| 291.9681 | 1051.0851 | 13272.429 | 0.4847 | 0.030088 | 10583.9562 | 16.1093 | 10583.9562 | 30314.639 | 40636.2453 | 1.0076 | 8836.8 | 0.168 | 33928.1802 | -1747.1562 | -0.58718 | -6708.0651 | -2.9919 | 0.10941 | 38488.2359 | 110238.2661 | 147772.4747 | -29651.4359 | -10.0159 | -113844.2944 | -50.7758 | 2118.4594 | 2.1965 | 0.74304 | 1995.7614 | 2.0693
| 297.9681 | 1072.6851 | 13823.5361 | 0.46537 | 0.029143 | 10677.3477 | 15.9684 | 10677.3477 | 31210.6003 | 41837.2658 | 1.0283 | 8836.8 | 0.168 | 34625.4109 | -1840.5477 | -0.61857 | -7211.8549 | -3.2166 | 0.11345 | 41565.0294 | 121497.3567 | 162865.0894 | -32728.2294 | -11.0677 | -128239.6785 | -57.1963 | 2001.9556 | 2.0339 | 0.75132 | 1865.2141 | 1.895
| 303.9681 | 1094.2851 | 14385.8532 | 0.44718 | 0.028289 | 10786.0263 | 15.8075 | 10786.0263 | 32163.1406 | 43114.1295 | 1.049 | 8836.8 | 0.168 | 35322.6415 | -1949.2263 | -0.65509 | -7791.488 | -3.4751 | 0.11709 | 44641.823 | 133118.6474 | 178443.2271 | -35805.023 | -12.1233 | -143120.5856 | -63.8333 | 1901.511 | 1.8937 | 0.7596 | 1752.313 | 1.7452
| 309.9681 | 1115.8851 | 14959.3806 | 0.43004 | 0.027515 | 10909.2299 | 15.629 | 10909.2299 | 33172.6421 | 44467.3486 | 1.0697 | 8836.8 | 0.168 | 36019.8721 | -2072.4299 | -0.6965 | -8447.4765 | -3.7677 | 0.12036 | 47718.6166 | 145102.1383 | 194506.8878 | -38881.8166 | -13.183 | -158487.0157 | -70.6869 | 1814.0193 | 1.7716 | 0.76788 | 1653.6552 | 1.615
| 315.9681 | 1137.4851 | 15544.1181 | 0.41386 | 0.026813 | 11046.2682 | 15.4351 | 11046.2682 | 34239.5296 | 45897.4928 | 1.0904 | 8836.8 | 0.168 | 36717.1027 | -2209.4682 | -0.74256 | -9180.39 | -4.0946 | 0.1233 | 50795.4101 | 157447.8293 | 211056.0714 | -41958.6101 | -14.2474 | -174338.9687 | -77.7571 | 1737.1268 | 1.6643 | 0.77617 | 1566.662 | 1.501
| 321.9681 | 1159.0851 | 16140.0658 | 0.39858 | 0.026174 | 11196.5144 | 15.228 | 11196.5144 | 35364.2667 | 47405.1832 | 1.1111 | 8836.8 | 0.168 | 37414.3334 | -2359.7144 | -0.79306 | -9990.8499 | -4.456 | 0.12594 | 53872.2037 | 170155.7204 | 228090.7781 | -45035.4037 | -15.3168 | -190676.4447 | -85.0438 | 1669.0174 | 1.5693 | 0.78445 | 1489.3434 | 1.4003
| 327.9681 | 1180.6851 | 16747.2237 | 0.38413 | 0.025592 | 11359.3987 | 15.0096 | 11359.3987 | 36547.3521 | 48991.0886 | 1.1318 | 8836.8 | 0.168 | 38111.564 | -2522.5987 | -0.8478 | -10879.5246 | -4.8524 | 0.1283 | 56948.9972 | 183225.8117 | 245611.0077 | -48112.1972 | -16.3917 | -207499.4437 | -92.547 | 1608.2675 | 1.4845 | 0.79273 | 1420.1391 | 1.3108
| 333.9681 | 1202.2851 | 17365.5917 | 0.37045 | 0.025061 | 11534.402 | 14.7819 | 11534.402 | 37789.3166 | 50655.9203 | 1.1525 | 8836.8 | 0.168 | 38808.7946 | -2697.602 | -0.90662 | -11847.1257 | -5.2839 | 0.13042 | 60025.7908 | 196658.1031 | 263616.7602 | -51188.9908 | -17.4726 | -224807.9656 | -100.2668 | 1553.7454 | 1.4084 | 0.80101 | 1357.8084 | 1.2308
| geometria |  | Pesi |  |  | quota |  |  | Aerodinamica |  |  |  |  | Motore
S (mq) | b (m) |  | Wto (Kg) | Wfuel (Kg) |  | h (ft) |  |  | CDo | e | Clmax_3D | MDD |  | To (Kg) | n_mot | amm. | K_cont | SFCJ
260 | 44.84 |  | 170500 | 50000 |  | 40000 |  |  | 0.018 | 0.8 | 1.5 | 0.82 |  | 26300 | 2 | 1 | 0.8 | 0.7
AR |  |  | W/S (Kg/mq) | W/S (N/mq) | h (m) | T [°K] | T/To |  | K |  |  |  |  | To_tot |  | To_cr | T_disp [Kg]
7.7332 |  |  | 655.7692 | 6433.0962 | 12192 | 208.752 | 0.72483 |  | 0.051454 |  |  |  |  | 52600 |  | 52600 | 42080
[6 empty] | sigma | ro (Kg/mc) |  | a (m/s) |  |  | D_DD
[6 empty] | 0.2542 | 0.31139 |  | 289.7691 |  |  | 10613.8051
E_max | 16.4296 | CL_S | 1.5 | V_S [Km/h] | 597.4851 |  | CD_S | 0.13377 |  | E_S | 11.2132 | D_S (Kg) |  | 15205.2377 |  | P_S (hp) | 33185.4675
|  | CL_P | 1.0244 | V_P [Km/h] | 722.9829 |  | CD_P | 0.072 |  | E_P | 14.2284 | D_P (Kg) |  | 11983.0548 |  | P_P (hp) | 31646.3213
|  | CL_E | 0.59146 | V_E [Km/h] | 951.499 |  | CD_E | 0.036 |  | E_E | 16.4296 | D_E (Kg) |  | 10377.6298 |  | P_E (hp) | 36069.0063
|  | CL_A | 0.34148 | V_A [Km/h] | 1252.2431 |  | CD_A | 0.024 |  | E_A | 14.2284 | D_A (Kg) |  | 11983.0548 |  | P_A (hp) | 54813.0363
d-CL | CL | CD |  | CD
0.1 | 0 | 0.018 |  | 0.018
| 0.1 | 0.018515 |  | 0.018515
| 0.2 | 0.020058 |  | 0.020058 |  |  |  |  | Td/W | 0.2468
| 0.3 | 0.022631 |  | 0.022631 |  |  |  |  | par tonda | 1.9691
| 0.4 | 0.026233 |  | 0.026233 |  |  |  |  | Vmax= | 746.8441 | m/s |  |  | Vmax | 2688.6386
| 0.5 | 0.030863 |  | 0.030863
| 0.6 | 0.036523 |  | 0.036523 | [9 empty] | Mmax | 2.5774
| 0.7 | 0.043212 |  | 0.043212
| 0.8 | 0.05093 |  | 0.05093 |  |  |  |  | VDD | 237.6106 | m/s |  |  | VDD | 855.3983 | Km/h
| 0.9 | 0.059677 |  | 0.059677 |  |  |  |  | qDD | 8790.4573 | N/mq
| 1 | 0.069454 |  | 0.069454 |  |  |  |  | CL_DD | 0.73183
| 1.1 | 0.080259 |  | 0.080259 |  |  |  |  | CD_DD | 0.045557
| 1.2 | 0.092093 |  | 0.092093 |  |  |  |  | D_DD | 104121.428 | N |  |  | D_DD | 10613.8051 | Kg
| 1.3 | 0.10496 |  | 0.10496
| 1.4 | 0.11885 |  | 0.11885 |  |  |  |  | DM_max | 0.21176
| 1.5 | 0.13377 |  | 0.13377 |  |  |  |  | M_max | 1.0318
| 1.6 | 0.14972 |  | 0.14972
| 1.7 | 0.1667 |  | 0.1667
| 1.8 | 0.18471 |  | 0.18471

## h=45000
delta_V [m/s] | V [m/s] | V [Km/h] | q [N/mq] | CL | CD | D [Kg] | E | D=W/E [Kg] | Pno [KW] | Pno [hp] | Mach | Td [Kg] | Td/To | Pd [hp] | Diff T [Kg] | teta [deg] | Diff P [hp] | RC [m/s] | CD_DD | D_comp [Kg] | Pno [KW] | Pno [hp] | Diff T [Kg] | teta [deg] | Diff P [hp] | RC [m/s] | Range [Km] | Endurance [h]
6 | 184.058 | 662.6088 | 4288.7308 | 1.5 | 0.13377 | 15205.2377 | 11.2132 | 15205.2377 | 27454.7127 | 36802.564 | 0.6508 | 6732.8 | 0.128 | 16295.9835 | -8472.4377 | -2.8485 | -20506.5805 | -9.1462 | 0.13377 | 15205.2377 | 27454.7127 | 36802.564 | -8472.4377 | -2.8485 | -20506.5805 | -9.1462 | 3380.4481 | 5.5599
| 190.058 | 684.2088 | 4572.8999 | 1.4068 | 0.11983 | 14523.0633 | 11.7399 | 14523.0633 | 27077.8 | 36297.319 | 0.67201 | 6732.8 | 0.128 | 16827.2069 | -7790.2633 | -2.619 | -19470.1122 | -8.6839 | 0.11983 | 14523.0633 | 27077.8 | 36297.319 | -7790.2633 | -2.619 | -19470.1122 | -8.6839 | 3654.6072 | 5.8211
| 196.058 | 705.8088 | 4866.184 | 1.322 | 0.10792 | 13919.1588 | 12.2493 | 13919.1588 | 26771.1205 | 35886.2206 | 0.69323 | 6732.8 | 0.128 | 17358.4302 | -7186.3588 | -2.4158 | -18527.7904 | -8.2636 | 0.10792 | 13919.1588 | 26771.1205 | 35886.2206 | -7186.3588 | -2.4158 | -18527.7904 | -8.2636 | 3933.5472 | 6.0737
| 202.058 | 727.4088 | 5168.5829 | 1.2447 | 0.09771 | 13384.8757 | 12.7383 | 13384.8757 | 26531.3523 | 35564.8154 | 0.71444 | 6732.8 | 0.128 | 17889.6535 | -6652.0757 | -2.2361 | -17675.1619 | -7.8833 | 0.09771 | 13384.8757 | 26531.3523 | 35564.8154 | -6652.0757 | -2.2361 | -17675.1619 | -7.8833 | 4215.7465 | 6.3161
| 208.058 | 749.0088 | 5480.0968 | 1.1739 | 0.088905 | 12912.7944 | 13.204 | 12912.7944 | 26355.645 | 35329.2828 | 0.73566 | 6732.8 | 0.128 | 18420.8769 | -6179.9944 | -2.0774 | -16908.4059 | -7.5413 | 0.088905 | 12912.7944 | 26355.645 | 35329.2828 | -6179.9944 | -2.0774 | -16908.4059 | -7.5413 | 4499.6317 | 6.547
| 214.058 | 770.6088 | 5800.7255 | 1.109 | 0.081284 | 12496.5201 | 13.6438 | 12496.5201 | 26241.554 | 35176.3458 | 0.75687 | 6732.8 | 0.128 | 18952.1002 | -5763.7201 | -1.9374 | -16224.2456 | -7.2362 | 0.081284 | 12496.5201 | 26241.554 | 35176.3458 | -5763.7201 | -1.9374 | -16224.2456 | -7.2362 | 4783.6033 | 6.7651
| 220.058 | 792.2088 | 6130.4692 | 1.0494 | 0.074659 | 12130.5179 | 14.0555 | 12130.5179 | 26186.985 | 35103.1971 | 0.77809 | 6732.8 | 0.128 | 19483.3235 | -5397.7179 | -1.8143 | -15619.8735 | -6.9666 | 0.074659 | 12130.5179 | 26186.985 | 35103.1971 | -5397.7179 | -1.8143 | -15619.8735 | -6.9666 | 5066.0632 | 6.9692
| 226.058 | 813.8088 | 6469.3278 | 0.9944 | 0.068879 | 11809.9775 | 14.4369 | 11809.9775 | 26190.1477 | 35107.4366 | 0.7993 | 6732.8 | 0.128 | 20014.5469 | -5077.1775 | -1.7065 | -15092.8897 | -6.7316 | 0.068879 | 11809.9775 | 26190.1477 | 35107.4366 | -5077.1775 | -1.7065 | -15092.8897 | -6.7316 | 5345.4417 | 7.1584
| 232.058 | 835.4088 | 6817.3012 | 0.94364 | 0.063817 | 11530.7024 | 14.7866 | 11530.7024 | 26249.5162 | 35187.019 | 0.82052 | 6732.8 | 0.128 | 20545.7702 | -4797.9024 | -1.6126 | -14641.2488 | -6.5302 | 0.064316 | 11620.8652 | 26454.7708 | 35462.1592 | -4888.0652 | -1.643 | -14916.389 | -6.6529 | 5576.6176 | 7.2749
| 238.058 | 857.0088 | 7174.3896 | 0.89668 | 0.05937 | 11289.018 | 15.1032 | 11289.018 | 26363.796 | 35340.2091 | 0.84173 | 6732.8 | 0.128 | 21076.9935 | -4556.218 | -1.5314 | -14263.2155 | -6.3615 | 0.079136 | 15047.4919 | 35141.1439 | 47106.091 | -8314.6919 | -2.7954 | -26029.0975 | -11.6093 | 4418.0584 | 5.6182
| 244.058 | 878.6088 | 7540.5928 | 0.85313 | 0.055449 | 11081.6959 | 15.3857 | 11081.6959 | 26531.8952 | 35565.5432 | 0.86295 | 6732.8 | 0.128 | 21608.2169 | -4348.8959 | -1.4617 | -13957.3263 | -6.2251 | 0.092439 | 18474.1186 | 44230.8995 | 59290.75 | -11741.3186 | -3.949 | -37682.5331 | -16.8068 | 3689.2841 | 4.5761
| 250.058 | 900.2088 | 7915.911 | 0.81268 | 0.051982 | 10905.8904 | 15.6338 | 10905.8904 | 26752.9006 | 35861.7971 | 0.88416 | 6732.8 | 0.128 | 22139.4402 | -4173.0904 | -1.4026 | -13722.3569 | -6.1203 | 0.10439 | 21900.7453 | 53724.0376 | 72016.1362 | -15167.9453 | -5.1042 | -49876.696 | -22.2455 | 3188.5604 | 3.8601
| 256.058 | 921.8088 | 8300.344 | 0.77504 | 0.048907 | 10759.0849 | 15.8471 | 10759.0849 | 27026.0565 | 36227.9578 | 0.90538 | 6732.8 | 0.128 | 22670.6635 | -4026.2849 | -1.3532 | -13557.2942 | -6.0467 | 0.11513 | 25327.372 | 63620.5582 | 85282.2496 | -18594.572 | -6.2615 | -62611.5861 | -27.9254 | 2823.3259 | 3.3379
| 262.058 | 943.4088 | 8693.892 | 0.73996 | 0.046173 | 10639.048 | 16.0259 | 10639.048 | 27350.7467 | 36663.1993 | 0.92659 | 6732.8 | 0.128 | 23201.8869 | -3906.248 | -1.3129 | -13461.3124 | -6.0039 | 0.12479 | 28753.9988 | 73920.4613 | 99089.0902 | -22021.1988 | -7.4214 | -75887.2033 | -33.8465 | 2545.1417 | 2.9401
| 268.058 | 965.0088 | 9096.5548 | 0.7072 | 0.043734 | 10543.7949 | 16.1706 | 10543.7949 | 27726.4788 | 37166.8617 | 0.94781 | 6732.8 | 0.128 | 23733.1102 | -3810.9949 | -1.2809 | -13433.7515 | -5.9916 | 0.13348 | 32180.6255 | 84623.7469 | 113436.658 | -25447.8255 | -8.5843 | -89703.5478 | -40.0088 | 2326.2001 | 2.6271
| 274.058 | 986.6088 | 9508.3326 | 0.67657 | 0.041553 | 10471.5558 | 16.2822 | 10471.5558 | 28152.871 | 37738.433 | 0.96902 | 6732.8 | 0.128 | 24264.3335 | -3738.7558 | -1.2566 | -13474.0995 | -6.0096 | 0.1413 | 35607.2522 | 95730.415 | 128324.9531 | -28874.4522 | -9.7508 | -104060.6195 | -46.4122 | 2149.3979 | 2.3742
| 280.058 | 1008.2088 | 9929.2253 | 0.6479 | 0.039599 | 10420.7483 | 16.3616 | 10420.7483 | 28629.64 | 38377.5335 | 0.99024 | 6732.8 | 0.128 | 24795.5569 | -3687.9483 | -1.2395 | -13581.9766 | -6.0577 | 0.14833 | 39033.8789 | 107240.4656 | 143753.9753 | -32301.0789 | -10.9214 | -118958.4184 | -53.0567 | 2003.6371 | 2.1658
| 286.058 | 1029.8088 | 10359.2328 | 0.621 | 0.037843 | 10389.9544 | 16.4101 | 10389.9544 | 29156.5904 | 39083.9013 | 1.0115 | 6732.8 | 0.128 | 25326.7802 | -3657.1544 | -1.2292 | -13757.1211 | -6.1358 | 0.15465 | 42460.5056 | 119153.8987 | 159723.7247 | -35727.7056 | -12.0967 | -134396.9445 | -59.9425 | 1881.4025 | 1.991
| 292.058 | 1051.4088 | 10798.3553 | 0.59575 | 0.036262 | 10377.9 | 16.4291 | 10377.9 | 29733.6063 | 39857.3811 | 1.0327 | 6732.8 | 0.128 | 25858.0036 | -3645.1 | -1.2251 | -13999.3775 | -6.2439 | 0.16034 | 45887.1323 | 131470.7142 | 176234.2014 | -39154.3323 | -13.2771 | -150376.1978 | -67.0694 | 1777.4237 | 1.8423
| 298.058 | 1073.0088 | 11246.5926 | 0.572 | 0.034835 | 10383.4381 | 16.4204 | 10383.4381 | 30360.6427 | 40697.9125 | 1.0539 | 6732.8 | 0.128 | 26389.2269 | -3650.6381 | -1.227 | -14308.6856 | -6.3818 | 0.16544 | 49313.7591 | 144190.9123 | 193285.4052 | -42580.9591 | -14.4633 | -166896.1784 | -74.4375 | 1687.8951 | 1.7143
| 304.058 | 1094.6088 | 11703.9449 | 0.54965 | 0.033545 | 10405.5338 | 16.3855 | 10405.5338 | 31037.719 | 41605.5214 | 1.0751 | 6732.8 | 0.128 | 26920.4502 | -3672.7338 | -1.2344 | -14685.0712 | -6.5497 | 0.17002 | 52740.3858 | 157314.4929 | 210877.3363 | -46007.5858 | -15.6559 | -183956.8861 | -82.0468 | 1610.0002 | 1.6029
| 310.058 | 1116.2088 | 12170.412 | 0.52858 | 0.032376 | 10443.2511 | 16.3263 | 10443.2511 | 31764.9123 | 42580.3114 | 1.0963 | 6732.8 | 0.128 | 27451.6736 | -3710.4511 | -1.2471 | -15128.6378 | -6.7475 | 0.17413 | 56167.0125 | 170841.456 | 229009.9946 | -49434.2125 | -16.8554 | -201558.321 | -89.8972 | 1541.6096 | 1.5052
| 316.058 | 1137.8088 | 12645.9941 | 0.50871 | 0.031315 | 10495.7422 | 16.2447 | 10495.7422 | 32542.3523 | 43622.4561 | 1.1175 | 6732.8 | 0.128 | 27982.8969 | -3762.9422 | -1.2647 | -15639.5592 | -6.9754 | 0.1778 | 59593.6392 | 184771.8015 | 247683.3801 | -52860.8392 | -18.0626 | -219700.4832 | -97.9888 | 1481.0839 | 1.4186
| 322.058 | 1159.4088 | 13130.691 | 0.48993 | 0.03035 | 10562.2375 | 16.1424 | 10562.2375 | 33370.2162 | 44732.1932 | 1.1387 | 6732.8 | 0.128 | 28514.1202 | -3829.4375 | -1.2871 | -16218.073 | -7.2334 | 0.18109 | 63020.2659 | 199105.5296 | 266897.4928 | -56287.4659 | -19.2782 | -238383.3725 | -106.3216 | 1427.1402 | 1.3415
| 328.058 | 1181.0088 | 13624.5029 | 0.47217 | 0.029471 | 10642.0371 | 16.0214 | 10642.0371 | 34248.7244 | 45909.8182 | 1.16 | 6732.8 | 0.128 | 29045.3436 | -3909.2371 | -1.3139 | -16864.4746 | -7.5217 | 0.18401 | 66446.8926 | 213842.6402 | 286652.3327 | -59714.0926 | -20.5028 | -257606.9891 | -114.8955 | 1378.7602 | 1.2723
| 334.058 | 1202.6088 | 14127.4297 | 0.45536 | 0.028669 | 10734.5034 | 15.8834 | 10734.5034 | 35178.1367 | 47155.6792 | 1.1812 | 6732.8 | 0.128 | 29576.5669 | -4001.7034 | -1.345 | -17579.1123 | -7.8405 | 0.18661 | 69873.5194 | 228983.1332 | 306947.8998 | -63140.7194 | -21.7374 | -277371.3329 | -123.7106 | 1335.1254 | 1.2099
| 340.058 | 1224.2088 | 14639.4713 | 0.43944 | 0.027936 | 10839.0544 | 15.7302 | 10839.0544 | 36158.7486 | 48470.1724 | 1.2024 | 6732.8 | 0.128 | 30107.7902 | -4106.2544 | -1.3801 | -18362.3822 | -8.1898 | 0.18892 | 73300.1461 | 244527.0088 | 327784.1941 | -66567.3461 | -22.9826 | -297676.4038 | -132.7669 | 1295.5702 | 1.1533
| 346.058 | 1245.8088 | 15160.6279 | 0.42433 | 0.027264 | 10955.1584 | 15.5634 | 10955.1584 | 37190.8886 | 49853.7381 | 1.2236 | 6732.8 | 0.128 | 30639.0136 | -4222.3584 | -1.4192 | -19214.7245 | -8.57 | 0.19095 | 76726.7728 | 260474.2668 | 349161.2156 | -69993.9728 | -24.2394 | -318522.202 | -142.0644 | 1259.5481 | 1.1018
| 352.058 | 1267.4088 | 15690.8993 | 0.40999 | 0.026649 | 11082.3285 | 15.3849 | 11082.3285 | 38274.915 | 51306.8566 | 1.2448 | 6732.8 | 0.128 | 31170.2369 | -4349.5285 | -1.4619 | -20136.6197 | -8.9812 | 0.19274 | 80153.3995 | 276824.9074 | 371078.9643 | -73420.5995 | -25.5088 | -339908.7274 | -151.603 | 1226.6059 | 1.0547
| geometria |  | Pesi |  |  | quota |  |  | Aerodinamica |  |  |  |  | Motore
S (mq) | b (m) |  | Wto (Kg) | Wfuel (Kg) |  | h (ft) |  |  | CDo | e | Clmax_3D | MDD |  | To (Kg) | n_mot | amm. | K_cont | SFCJ
260 | 44.84 |  | 170500 | 50000 |  | 45000 |  |  | 0.018 | 0.8 | 1.5 | 0.82 |  | 26300 | 2 | 1 | 0.8 | 0.7
AR |  |  | W/S (Kg/mq) | W/S (N/mq) | h (m) | T [°K] | T/To |  | K |  |  |  |  | To_tot |  | To_cr | T_disp [Kg]
7.7332 |  |  | 655.7692 | 6433.0962 | 13716 | 198.846 | 0.69044 |  | 0.051454 |  |  |  |  | 52600 |  | 52600 | 42080
[6 empty] | sigma | ro (Kg/mc) |  | a (m/s) |  |  | D_DD
[6 empty] | 0.20669 | 0.25319 |  | 282.8186 |  |  | 11537.0695
E_max | 16.4296 | CL_S | 1.5 | V_S [Km/h] | 662.6088 |  | CD_S | 0.13377 |  | E_S | 11.2132 | D_S (Kg) |  | 15205.2377 |  | P_S (hp) | 36802.564
|  | CL_P | 1.0244 | V_P [Km/h] | 801.7854 |  | CD_P | 0.072 |  | E_P | 14.2284 | D_P (Kg) |  | 11983.0548 |  | P_P (hp) | 35095.6564
|  | CL_E | 0.59146 | V_E [Km/h] | 1055.2089 |  | CD_E | 0.036 |  | E_E | 16.4296 | D_E (Kg) |  | 10377.6298 |  | P_E (hp) | 40000.3982
|  | CL_A | 0.34148 | V_A [Km/h] | 1388.7331 |  | CD_A | 0.024 |  | E_A | 14.2284 | D_A (Kg) |  | 11983.0548 |  | P_A (hp) | 60787.46
d-CL | CL | CD |  | CD
0.1 | 0 | 0.018 |  | 0.018
| 0.1 | 0.018515 |  | 0.018515
| 0.2 | 0.020058 |  | 0.020058 |  |  |  |  | Td/W | 0.2468
| 0.3 | 0.022631 |  | 0.022631 |  |  |  |  | par tonda | 1.9691
| 0.4 | 0.026233 |  | 0.026233 |  |  |  |  | Vmax= | 828.2474 | m/s |  |  | Vmax | 2981.6905
| 0.5 | 0.030863 |  | 0.030863
| 0.6 | 0.036523 |  | 0.036523 | [9 empty] | Mmax | 2.9285
| 0.7 | 0.043212 |  | 0.043212
| 0.8 | 0.05093 |  | 0.05093 |  |  |  |  | VDD | 231.9113 | m/s |  |  | VDD | 834.8806 | Km/h
| 0.9 | 0.059677 |  | 0.059677 |  |  |  |  | qDD | 6808.683 | N/mq
| 1 | 0.069454 |  | 0.069454 |  |  |  |  | CL_DD | 0.94484
| 1.1 | 0.080259 |  | 0.080259 |  |  |  |  | CD_DD | 0.063933
| 1.2 | 0.092093 |  | 0.092093 |  |  |  |  | D_DD | 113178.6516 | N |  |  | D_DD | 11537.0695 | Kg
| 1.3 | 0.10496 |  | 0.10496
| 1.4 | 0.11885 |  | 0.11885 |  |  |  |  | DM_max | 0.1891
| 1.5 | 0.13377 |  | 0.13377 |  |  |  |  | M_max | 1.0091
| 1.6 | 0.14972 |  | 0.14972
| 1.7 | 0.1667 |  | 0.1667
| 1.8 | 0.18471 |  | 0.18471