## SL
delta_V [m/s] | V [m/s] | V [Km/h] | q [N/mq] | CL | CD | D [Kg] | E | D=W/E [Kg] | Pno [KW] | Pno [hp] | Mach | Td [Kg] | Td/To | Pd [hp] | Diff T [Kg] | teta [deg] | Diff P [hp] | RC [m/s] | CD_DD | D_comp [Kg] | Pno [KW] | Pno [hp] | Diff T [Kg] | teta [deg] | Diff P [hp] | RC [m/s] | Range [Km] | Endurance [h]
6 | 60.9814 | 219.5331 | 2277.7241 | 1.5 | 0.11772 | 792.6401 | 12.7422 | 792.6401 | 474.1793 | 635.6291 | 0.1792 | 2465.2656 | 0.66629 | 1976.9305 | 1672.6255 | 9.5332 | 1341.3015 | 10.0989 | 0.11772 | 792.6401 | 474.1793 | 635.6291 | 1672.6255 | 9.5332 | 1341.3015 | 10.0989 | 1290.673 | 6.4155
| 66.9814 | 241.1331 | 2747.9876 | 1.2433 | 0.087135 | 707.8446 | 14.2687 | 707.8446 | 465.116 | 623.4799 | 0.19683 | 2422.5669 | 0.65475 | 2133.8323 | 1714.7223 | 9.7754 | 1510.3525 | 11.3717 | 0.087135 | 707.8446 | 465.116 | 623.4799 | 1714.7223 | 9.7754 | 1510.3525 | 11.3717 | 1587.4906 | 7.1841
| 72.9814 | 262.7331 | 3262.351 | 1.0473 | 0.067634 | 652.2682 | 15.4844 | 652.2682 | 466.9899 | 625.9919 | 0.21446 | 2380.9393 | 0.6435 | 2285.0242 | 1728.6711 | 9.8557 | 1659.0323 | 12.4912 | 0.067634 | 652.2682 | 466.9899 | 625.9919 | 1728.6711 | 9.8557 | 1659.0323 | 12.4912 | 1877.0716 | 7.7962
| 78.9814 | 284.3331 | 3820.8144 | 0.8942 | 0.054727 | 618.1408 | 16.3393 | 618.1408 | 478.9403 | 642.0111 | 0.23209 | 2340.3828 | 0.63254 | 2430.7596 | 1722.242 | 9.8187 | 1788.7485 | 13.4678 | 0.054727 | 618.1408 | 478.9403 | 642.0111 | 1722.242 | 9.8187 | 1788.7485 | 13.4678 | 2143.5432 | 8.2266
| 84.9814 | 305.9331 | 4423.3778 | 0.77239 | 0.04591 | 600.3343 | 16.824 | 600.3343 | 500.4793 | 670.8838 | 0.24973 | 2300.8974 | 0.62186 | 2571.292 | 1700.5631 | 9.6939 | 1900.4082 | 14.3085 | 0.04591 | 600.3343 | 500.4793 | 670.8838 | 1700.5631 | 9.6939 | 1900.4082 | 14.3085 | 2374.792 | 8.4706
| 90.9814 | 327.5331 | 5070.0412 | 0.67388 | 0.039722 | 595.3534 | 16.9647 | 595.3534 | 531.3694 | 712.2914 | 0.26736 | 2262.483 | 0.61148 | 2706.8751 | 1667.1296 | 9.5016 | 1994.5836 | 15.0176 | 0.039722 | 595.3534 | 531.3694 | 712.2914 | 1667.1296 | 9.5016 | 1994.5836 | 15.0176 | 2563.7319 | 8.5415
| 96.9814 | 349.1331 | 5760.8047 | 0.59307 | 0.035276 | 600.7495 | 16.8123 | 600.7495 | 571.5457 | 766.1471 | 0.28499 | 2225.1398 | 0.60139 | 2837.7622 | 1624.3902 | 9.2558 | 2071.6151 | 15.5976 | 0.035276 | 600.7495 | 571.5457 | 766.1471 | 1624.3902 | 9.2558 | 2071.6151 | 15.5976 | 2708.2568 | 8.4648
| 102.9814 | 370.7331 | 6495.6681 | 0.52598 | 0.032015 | 614.7658 | 16.429 | 614.7658 | 621.0658 | 832.5279 | 0.30262 | 2188.8676 | 0.59159 | 2964.2071 | 1574.1018 | 8.9669 | 2131.6792 | 16.0498 | 0.032015 | 614.7658 | 621.0658 | 832.5279 | 1574.1018 | 8.9669 | 2131.6792 | 16.0498 | 2810.2431 | 8.2718
| 108.9814 | 392.3331 | 7274.6315 | 0.46966 | 0.02958 | 636.1154 | 15.8776 | 636.1154 | 680.0758 | 911.6298 | 0.32025 | 2153.6665 | 0.58207 | 3086.4631 | 1517.5511 | 8.6422 | 2174.8333 | 16.3747 | 0.02958 | 636.1154 | 680.0758 | 911.6298 | 1517.5511 | 8.6422 | 2174.8333 | 16.3747 | 2874.1625 | 7.9942
| 114.9814 | 413.9331 | 8097.6949 | 0.42192 | 0.027731 | 663.8379 | 15.2146 | 663.8379 | 748.7878 | 1003.7369 | 0.33788 | 2119.5365 | 0.57285 | 3204.7838 | 1455.6986 | 8.2874 | 2201.0469 | 16.5721 | 0.027731 | 663.8379 | 748.7878 | 1003.7369 | 1455.6986 | 8.2874 | 2201.0469 | 16.5721 | 2905.7641 | 7.6603
| 120.9814 | 435.5331 | 8964.8583 | 0.38111 | 0.026308 | 697.2054 | 14.4864 | 697.2054 | 827.4627 | 1109.1993 | 0.35551 | 2086.4776 | 0.56391 | 3319.4228 | 1389.2722 | 7.9068 | 2210.2235 | 16.6412 | 0.026308 | 697.2054 | 827.4627 | 1109.1993 | 1389.2722 | 7.9068 | 2210.2235 | 16.6412 | 2911.0704 | 7.2937
| 126.9814 | 457.1331 | 9876.1217 | 0.34594 | 0.025198 | 735.6574 | 13.7292 | 735.6574 | 916.3993 | 1228.4173 | 0.37315 | 2054.4897 | 0.55527 | 3430.6335 | 1318.8324 | 7.5035 | 2202.2162 | 16.5809 | 0.025198 | 735.6574 | 916.3993 | 1228.4173 | 1318.8324 | 7.5035 | 2202.2162 | 16.5809 | 2895.7385 | 6.9125
| 132.9814 | 478.7331 | 10831.4852 | 0.31543 | 0.024321 | 778.7571 | 12.9694 | 778.7571 | 1015.9258 | 1361.8308 | 0.39078 | 2023.573 | 0.54691 | 3538.6696 | 1244.8159 | 7.0802 | 2176.8387 | 16.3898 | 0.024321 | 778.7571 | 1015.9258 | 1361.8308 | 1244.8159 | 7.0802 | 2176.8387 | 16.3898 | 2864.73 | 6.5299
| 138.9814 | 500.3331 | 11830.9486 | 0.28878 | 0.023622 | 826.16 | 12.2252 | 826.16 | 1126.3928 | 1509.91 | 0.40841 | 1993.7273 | 0.53885 | 3643.7844 | 1167.5674 | 6.6388 | 2133.8744 | 16.0664 | 0.023622 | 826.16 | 1126.3928 | 1509.91 | 1167.5674 | 6.6388 | 2133.8744 | 16.0664 | 2822.1972 | 6.1552
| 144.9814 | 521.9331 | 12874.512 | 0.26538 | 0.023059 | 877.5911 | 11.5088 | 877.5911 | 1248.1695 | 1673.1494 | 0.42604 | 1964.9527 | 0.53107 | 3746.2316 | 1087.3616 | 6.1809 | 2073.0822 | 15.6086 | 0.023059 | 877.5911 | 1248.1695 | 1673.1494 | 1087.3616 | 6.1809 | 2073.0822 | 15.6086 | 2771.5001 | 5.7945
| 150.9814 | 543.5331 | 13962.1754 | 0.2447 | 0.022601 | 932.8292 | 10.8273 | 932.8292 | 1381.6392 | 1852.0633 | 0.44367 | 1937.2492 | 0.52358 | 3846.2647 | 1004.42 | 5.7078 | 1994.2015 | 15.0147 | 0.022601 | 932.8292 | 1381.6392 | 1852.0633 | 1004.42 | 5.7078 | 1994.2015 | 15.0147 | 2715.2894 | 5.4514
| 156.9814 | 565.1331 | 15093.9388 | 0.22635 | 0.022225 | 991.6945 | 10.1846 | 991.6945 | 1527.1973 | 2047.1813 | 0.4613 | 1910.6168 | 0.51638 | 3944.1372 | 918.9223 | 5.2205 | 1896.9559 | 14.2825 | 0.022225 | 991.6945 | 1527.1973 | 2047.1813 | 918.9223 | 5.2205 | 1896.9559 | 14.2825 | 2655.6151 | 5.1278
| 162.9814 | 586.7331 | 16269.8023 | 0.21 | 0.021915 | 1054.0394 | 9.5822 | 1054.0394 | 1685.2485 | 2259.0463 | 0.47893 | 1885.0555 | 0.50947 | 4040.1027 | 831.016 | 4.7199 | 1781.0564 | 13.4099 | 0.021915 | 1054.0394 | 1685.2485 | 2259.0463 | 831.016 | 4.7199 | 1781.0564 | 13.4099 | 2594.0359 | 4.8245
| 168.9814 | 608.3331 | 17489.7657 | 0.19535 | 0.021657 | 1119.7425 | 9.0199 | 1119.7425 | 1856.2058 | 2488.2115 | 0.49657 | 1860.5652 | 0.50286 | 4134.4146 | 740.8227 | 4.2067 | 1646.2031 | 12.3946 | 0.021657 | 1119.7425 | 1856.2058 | 2488.2115 | 740.8227 | 4.2067 | 1646.2031 | 12.3946 | 2531.7192 | 4.5414
| 174.9814 | 629.9331 | 18753.8291 | 0.18218 | 0.021441 | 1188.7025 | 8.4967 | 1188.7025 | 2040.4883 | 2735.239 | 0.5142 | 1837.146 | 0.49653 | 4227.3265 | 648.4436 | 3.6813 | 1492.0875 | 11.2342 | 0.021441 | 1188.7025 | 2040.4883 | 2735.239 | 648.4436 | 3.6813 | 1492.0875 | 11.2342 | 2469.5256 | 4.278
| 180.9814 | 651.5331 | 20061.9925 | 0.1703 | 0.02126 | 1260.8346 | 8.0106 | 1260.8346 | 2238.5207 | 3000.698 | 0.53183 | 1814.7979 | 0.49049 | 4319.0919 | 553.9633 | 3.1444 | 1318.3938 | 9.9264 | 0.02126 | 1260.8346 | 2238.5207 | 3000.698 | 553.9633 | 3.1444 | 1318.3938 | 9.9264 | 2408.0784 | 4.0332
| 186.9814 | 673.1331 | 21414.2559 | 0.15955 | 0.021106 | 1336.0677 | 7.5595 | 1336.0677 | 2450.7325 | 3285.1642 | 0.54946 | 1793.5209 | 0.48474 | 4409.9643 | 457.4533 | 2.5961 | 1124.8001 | 8.4688 | 0.021106 | 1336.0677 | 2450.7325 | 3285.1642 | 457.4533 | 2.5961 | 1124.8001 | 8.4688 | 2347.8198 | 3.8061
| 192.9814 | 694.7331 | 22810.6194 | 0.14978 | 0.020974 | 1414.3412 | 7.1411 | 1414.3412 | 2677.5567 | 3589.2181 | 0.56709 | 1773.315 | 0.47927 | 4500.1974 | 358.9739 | 2.037 | 910.9793 | 6.8589 | 0.020974 | 1414.3412 | 2677.5567 | 3589.2181 | 358.9739 | 2.037 | 910.9793 | 6.8589 | 2289.0542 | 3.5955
| 198.9814 | 716.3331 | 24251.0828 | 0.14088 | 0.020862 | 1495.6037 | 6.7531 | 1495.6037 | 2919.4299 | 3913.4449 | 0.58472 | 1754.1802 | 0.4741 | 4590.0445 | 258.5765 | 1.4671 | 676.5996 | 5.0942 | 0.020862 | 1495.6037 | 2919.4299 | 3913.4449 | 258.5765 | 1.4671 | 676.5996 | 5.0942 | 2231.9824 | 3.4001
| 204.9814 | 737.9331 | 25735.6462 | 0.13276 | 0.020765 | 1579.8112 | 6.3932 | 1579.8112 | 3176.7912 | 4258.4333 | 0.60236 | 1736.1164 | 0.46922 | 4679.7593 | 156.3053 | 0.8868 | 421.326 | 3.1722 | 0.020765 | 1579.8112 | 3176.7912 | 4258.4333 | 156.3053 | 0.8868 | 421.326 | 3.1722 | 2176.7276 | 3.2189
| 210.9814 | 759.5331 | 27264.3096 | 0.12531 | 0.020682 | 1666.9258 | 6.0591 | 1666.9258 | 3450.0825 | 4624.7754 | 0.61999 | 1719.1237 | 0.46463 | 4769.5952 | 52.198 | 0.29613 | 144.8198 | 1.0904 | 0.020682 | 1666.9258 | 3450.0825 | 4624.7754 | 52.198 | 0.29613 | 144.8198 | 1.0904 | 2123.3554 | 3.0507
| 216.9814 | 781.1331 | 28837.073 | 0.11848 | 0.02061 | 1756.9148 | 5.7487 | 1756.9148 | 3739.7473 | 5013.0661 | 0.63762 | 1703.2021 | 0.46032 | 4859.8058 | -53.7127 | -0.30473 | -153.2603 | -1.1539 | 0.02061 | 1756.9148 | 3739.7473 | 5013.0661 | -53.7127 | -0.30473 | -153.2603 | -1.1539 | 2071.8895 | 2.8944
| 222.9814 | 802.7331 | 30453.9365 | 0.11219 | 0.020547 | 1849.75 | 5.4602 | 1849.75 | 4046.2314 | 5423.9026 | 0.65525 | 1688.3516 | 0.45631 | 4950.6447 | -161.3983 | -0.91569 | -473.258 | -3.5633 | 0.020547 | 1849.75 | 4046.2314 | 5423.9026 | -161.3983 | -0.91569 | -473.258 | -3.5633 | 2022.3224 | 2.7491
| 228.9814 | 824.3331 | 32114.8999 | 0.10639 | 0.020492 | 1945.4065 | 5.1917 | 1945.4065 | 4369.9816 | 5857.8842 | 0.67288 | 1674.5722 | 0.45259 | 5042.3653 | -270.8343 | -1.5367 | -815.519 | -6.1402 | 0.020492 | 1945.4065 | 4369.9816 | 5857.8842 | -270.8343 | -1.5367 | -815.519 | -6.1402 | 1974.625 | 2.614
| geometria |  | Pesi |  |  | quota |  |  | Aerodinamica |  |  |  |  | Motore
S (mq) | b (m) |  | Wto (Kg) | Wfuel (Kg) |  | h (ft) |  |  | CDo | e | Clmax_3D | MDD |  | To (Kg) | n_mot | amm. | K_cont | SFCJ
29 | 16.3 |  | 10100 | 3000 |  | 0 |  |  | 0.02 | 0.8 | 1.5 | 0.82 |  | 1850 | 2 | 1 | 0.8 | 0.7
AR |  |  | W/S (Kg/mq) | W/S (N/mq) | h (m) | T [°K] | T/To |  | K |  |  |  |  | To_tot |  | To_cr | T_disp [Kg]
9.1617 |  |  | 348.2759 | 3416.5862 | 0 | 288 | 1 |  | 0.043431 |  |  |  |  | 3700 |  | 3700 | 2960
[6 empty] | sigma | ro (Kg/mc) |  | a (m/s) |  | V_DD | D_DD
[6 empty] | 1 | 1.225 |  | 340.3 |  | 279.046 | 2851.2128
E_max | 16.9651 | CL_S | 1.5 | V_S [Km/h] | 219.5331 |  | CD_S | 0.11772 |  | E_S | 12.7422 | D_S (Kg) |  | 792.6401 |  | P_S (hp) | 635.6291
|  | CL_P | 1.1754 | V_P [Km/h] | 248.0029 |  | CD_P | 0.08 |  | E_P | 14.6922 | D_P (Kg) |  | 687.4381 |  | P_P (hp) | 622.7562
|  | CL_E | 0.67861 | V_E [Km/h] | 326.3902 |  | CD_E | 0.04 |  | E_E | 16.9651 | D_E (Kg) |  | 595.3389 |  | P_E (hp) | 709.7886
|  | CL_A | 0.39179 | V_A [Km/h] | 429.5536 |  | CD_A | 0.026667 |  | E_A | 14.6922 | D_A (Kg) |  | 687.4381 |  | P_A (hp) | 1078.6454
d-CL | CL | CD |  | CD
0.1 | 0 | 0.02 |  | 0.02
| 0.1 | 0.020434 |  | 0.020434
| 0.2 | 0.021737 |  | 0.021737 |  |  |  |  | Td/W | 0.29307
| 0.3 | 0.023909 |  | 0.023909 |  |  |  |  | par tonda | 1.9796
| 0.4 | 0.026949 |  | 0.026949 |  |  |  |  | Vmax= | 284.4351 | m/s |  |  | Vmax | 1023.9664
| 0.5 | 0.030858 |  | 0.030858
| 0.6 | 0.035635 |  | 0.035635 | [9 empty] | Mmax | 0.83584
| 0.7 | 0.041281 |  | 0.041281
| 0.8 | 0.047796 |  | 0.047796 |  |  |  |  | VDD | 279.046 | m/s |  |  | VDD | 1004.5656 | Km/h
| 0.9 | 0.055179 |  | 0.055179 |  |  |  |  | qDD | 47693.3354 | N/mq
| 1 | 0.063431 |  | 0.063431 |  |  |  |  | CL_DD | 0.071637
| 1.1 | 0.072551 |  | 0.072551 |  |  |  |  | CD_DD | 0.020223
| 1.2 | 0.08254 |  | 0.08254 |  |  |  |  | D_DD | 27970.3971 | N |  |  | D_DD | 2851.2128 | Kg
| 1.3 | 0.093398 |  | 0.093398
| 1.4 | 0.10512 |  | 0.10512 |  |  |  |  | DM_max | 0.0027253
| 1.5 | 0.11772 |  | 0.11772 |  |  |  |  | M_max | 0.82273
| 1.6 | 0.13118 |  | 0.13118
| 1.7 | 0.14551 |  | 0.14551
| 1.8 | 0.16072 |  | 0.16072

## h=10000
delta_V [m/s] | V [m/s] | V [Km/h] | q [N/mq] | CL | CD | D [Kg] | E | D=W/E [Kg] | Pno [KW] | Pno [hp] | Mach | Td [Kg] | Td/To | Pd [hp] | Diff T [Kg] | teta [deg] | Diff P [hp] | RC [m/s] | CD_DD | D_comp [Kg] | Pno [KW] | Pno [hp] | Diff T [Kg] | teta [deg] | Diff P [hp] | RC [m/s] | Range [Km] | Endurance [h]
6 | 70.9685 | 255.4867 | 2277.7241 | 1.5 | 0.11772 | 792.6401 | 12.7422 | 792.6401 | 551.8371 | 739.728 | 0.21611 | 1971.8552 | 0.53293 | 1840.2254 | 1179.2151 | 6.7053 | 1100.4974 | 8.2859 | 0.11772 | 792.6401 | 551.8371 | 739.728 | 1179.2151 | 6.7053 | 1100.4974 | 8.2859 | 1502.0505 | 6.4155
| 76.9685 | 277.0867 | 2679.143 | 1.2753 | 0.09063 | 717.7885 | 14.071 | 717.7885 | 541.9743 | 726.5071 | 0.23438 | 1941.8689 | 0.52483 | 1965.4558 | 1224.0804 | 6.9616 | 1238.9487 | 9.3283 | 0.09063 | 717.7885 | 541.9743 | 726.5071 | 1224.0804 | 6.9616 | 1238.9487 | 9.3283 | 1798.9184 | 7.0846
| 82.9685 | 298.6867 | 3113.1231 | 1.0975 | 0.07231 | 665.4661 | 15.1773 | 665.4661 | 541.637 | 726.055 | 0.25265 | 1912.8193 | 0.51698 | 2086.9764 | 1247.3532 | 7.0947 | 1360.9213 | 10.2466 | 0.07231 | 665.4661 | 541.637 | 726.055 | 1247.3532 | 7.0947 | 1360.9213 | 10.2466 | 2091.6172 | 7.6416
| 88.9685 | 320.2867 | 3579.6646 | 0.95444 | 0.059564 | 630.3072 | 16.0239 | 630.3072 | 550.1203 | 737.4267 | 0.27092 | 1884.7064 | 0.50938 | 2205.0087 | 1254.3992 | 7.135 | 1467.582 | 11.0497 | 0.059564 | 630.3072 | 550.1203 | 737.4267 | 1254.3992 | 7.135 | 1467.582 | 11.0497 | 2367.9847 | 8.0678
| 94.9685 | 341.8867 | 4078.7674 | 0.83765 | 0.050474 | 608.5854 | 16.5959 | 608.5854 | 566.9833 | 760.0312 | 0.28919 | 1857.5303 | 0.50204 | 2319.7746 | 1248.9449 | 7.1038 | 1559.7434 | 11.7436 | 0.050474 | 608.5854 | 566.9833 | 760.0312 | 1248.9449 | 7.1038 | 1559.7434 | 11.7436 | 2617.8994 | 8.3558
| 100.9685 | 363.4867 | 4610.4315 | 0.74106 | 0.04385 | 597.6474 | 16.8996 | 597.6474 | 591.9705 | 793.5262 | 0.30746 | 1831.2908 | 0.49494 | 2431.4958 | 1233.6434 | 7.0163 | 1637.9696 | 12.3326 | 0.04385 | 597.6474 | 591.9705 | 793.5262 | 1233.6434 | 7.0163 | 1637.9696 | 12.3326 | 2834.2343 | 8.5087
| 106.9685 | 385.0867 | 5174.6569 | 0.66025 | 0.038933 | 595.5626 | 16.9588 | 595.5626 | 624.9603 | 837.7484 | 0.32573 | 1805.988 | 0.4881 | 2540.394 | 1210.4254 | 6.8836 | 1702.6456 | 12.8195 | 0.038933 | 595.5626 | 624.9603 | 837.7484 | 1210.4254 | 6.8836 | 1702.6456 | 12.8195 | 3013.1681 | 8.5385
| 112.9685 | 406.6867 | 5771.4436 | 0.59198 | 0.03522 | 600.899 | 16.8081 | 600.899 | 665.9291 | 892.6663 | 0.344 | 1781.622 | 0.48152 | 2646.6909 | 1180.723 | 6.7139 | 1754.0246 | 13.2064 | 0.03522 | 600.899 | 665.9291 | 892.6663 | 1180.723 | 6.7139 | 1754.0246 | 13.2064 | 3153.9206 | 8.4627
| 118.9685 | 428.2867 | 6400.7917 | 0.53378 | 0.032374 | 612.5763 | 16.4877 | 612.5763 | 714.9263 | 958.3463 | 0.36227 | 1758.1926 | 0.47519 | 2750.6082 | 1145.6163 | 6.5134 | 1792.2619 | 13.4943 | 0.032374 | 612.5763 | 714.9263 | 958.3463 | 1145.6163 | 6.5134 | 1792.2619 | 13.4943 | 3258.1169 | 8.3014
| 124.9685 | 449.8867 | 7062.7011 | 0.48375 | 0.030163 | 629.7672 | 16.0377 | 629.7672 | 772.0576 | 1034.9298 | 0.38054 | 1735.7 | 0.46911 | 2852.3677 | 1105.9328 | 6.2869 | 1817.4379 | 13.6838 | 0.030163 | 629.7672 | 772.0576 | 1034.9298 | 1105.9328 | 6.2869 | 1817.4379 | 13.6838 | 3329.012 | 8.0748
| 130.9685 | 471.4867 | 7757.1718 | 0.44044 | 0.028425 | 651.8295 | 15.4949 | 651.8295 | 837.4713 | 1122.6157 | 0.39881 | 1714.1441 | 0.46328 | 2952.191 | 1062.3146 | 6.038 | 1829.5753 | 13.7752 | 0.028425 | 651.8295 | 837.4713 | 1122.6157 | 1062.3146 | 6.038 | 1829.5753 | 13.7752 | 3370.7591 | 7.8014
| 136.9685 | 493.0867 | 8484.2038 | 0.4027 | 0.027043 | 678.2583 | 14.8911 | 678.2583 | 911.3494 | 1221.648 | 0.41708 | 1693.5249 | 0.45771 | 3050.3 | 1015.2666 | 5.7696 | 1828.652 | 13.7683 | 0.027043 | 678.2583 | 911.3494 | 1221.648 | 1015.2666 | 5.7696 | 1828.652 | 13.7683 | 3387.8209 | 7.4975
| 142.9685 | 514.6867 | 9243.7972 | 0.36961 | 0.025933 | 708.6526 | 14.2524 | 708.6526 | 993.9003 | 1332.3061 | 0.43535 | 1673.8423 | 0.45239 | 3146.9162 | 965.1897 | 5.4841 | 1814.6101 | 13.6626 | 0.025933 | 708.6526 | 993.9003 | 1332.3061 | 965.1897 | 5.4841 | 1814.6101 | 13.6626 | 3384.557 | 7.1759
| 148.9685 | 536.2867 | 10035.9518 | 0.34043 | 0.025033 | 742.6904 | 13.5992 | 742.6904 | 1085.3538 | 1454.8978 | 0.45362 | 1655.0965 | 0.44732 | 3242.2615 | 912.4062 | 5.1834 | 1787.3637 | 13.4574 | 0.025033 | 742.6904 | 1085.3538 | 1454.8978 | 912.4062 | 5.1834 | 1787.3637 | 13.4574 | 3364.9724 | 6.847
| 154.9685 | 557.8867 | 10860.6678 | 0.31458 | 0.024298 | 780.1107 | 12.9469 | 780.1107 | 1185.9565 | 1589.754 | 0.47189 | 1637.2874 | 0.44251 | 3336.5576 | 857.1767 | 4.8688 | 1746.8036 | 13.152 | 0.024298 | 780.1107 | 1185.9565 | 1589.754 | 857.1767 | 4.8688 | 1746.8036 | 13.152 | 3332.5912 | 6.5186
| 160.9685 | 579.4867 | 11717.9451 | 0.29157 | 0.023692 | 820.7004 | 12.3066 | 820.7004 | 1295.9691 | 1737.224 | 0.49016 | 1620.415 | 0.43795 | 3430.0261 | 799.7146 | 4.5417 | 1692.8021 | 12.7454 | 0.023692 | 820.7004 | 1295.9691 | 1737.224 | 799.7146 | 4.5417 | 1692.8021 | 12.7454 | 3290.4181 | 6.1962
| 166.9685 | 601.0867 | 12607.7837 | 0.27099 | 0.023189 | 864.2839 | 11.686 | 864.2839 | 1415.6636 | 1897.6724 | 0.50843 | 1604.4794 | 0.43364 | 3522.8888 | 740.1954 | 4.2031 | 1625.2165 | 12.2366 | 0.023189 | 864.2839 | 1415.6636 | 1897.6724 | 740.1954 | 4.2031 | 1625.2165 | 12.2366 | 3240.9546 | 5.8837
| 172.9685 | 622.6867 | 13530.1837 | 0.25252 | 0.022769 | 910.7155 | 11.0902 | 910.7155 | 1545.3215 | 2071.4765 | 0.52671 | 1589.4804 | 0.42959 | 3615.3675 | 678.7649 | 3.8537 | 1543.891 | 11.6243 | 0.022769 | 910.7155 | 1545.3215 | 2071.4765 | 678.7649 | 3.8537 | 1543.891 | 11.6243 | 3186.2446 | 5.5838
| 178.9685 | 644.2867 | 14485.145 | 0.23587 | 0.022416 | 959.8736 | 10.5222 | 959.8736 | 1685.2321 | 2259.0242 | 0.54498 | 1575.4181 | 0.42579 | 3707.6838 | 615.5445 | 3.4943 | 1448.6596 | 10.9072 | 0.022416 | 959.8736 | 1685.2321 | 2259.0242 | 615.5445 | 3.4943 | 1448.6596 | 10.9072 | 3127.9326 | 5.2978
| 184.9685 | 665.8867 | 15472.6675 | 0.22081 | 0.022118 | 1011.6558 | 9.9836 | 1011.6558 | 1835.6912 | 2460.7121 | 0.56325 | 1562.2926 | 0.42224 | 3800.0594 | 550.6368 | 3.1255 | 1339.3474 | 10.0842 | 0.022118 | 1011.6558 | 1835.6912 | 2460.7121 | 550.6368 | 3.1255 | 1339.3474 | 10.0842 | 3067.3252 | 5.0266
| 190.9685 | 687.4867 | 16492.7514 | 0.20716 | 0.021864 | 1065.9757 | 9.4749 | 1065.9757 | 1997.0003 | 2676.9441 | 0.58152 | 1550.1037 | 0.41895 | 3892.7162 | 484.128 | 2.7476 | 1215.7721 | 9.1538 | 0.021864 | 1065.9757 | 1997.0003 | 2676.9441 | 484.128 | 2.7476 | 1215.7721 | 9.1538 | 3005.4482 | 4.7705
| 196.9685 | 709.0867 | 17545.3967 | 0.19473 | 0.021647 | 1122.7599 | 8.9957 | 1122.7599 | 2169.4655 | 2908.1307 | 0.59979 | 1538.8516 | 0.41591 | 3985.8757 | 416.0917 | 2.3613 | 1077.745 | 8.1146 | 0.021647 | 1122.7599 | 2169.4655 | 2908.1307 | 416.0917 | 2.3613 | 1077.745 | 8.1146 | 2943.0979 | 4.5292
| 202.9685 | 730.6867 | 18630.6032 | 0.18339 | 0.021461 | 1181.9455 | 8.5452 | 1181.9455 | 2353.3968 | 3154.6875 | 0.61806 | 1528.5361 | 0.41312 | 4079.7598 | 346.5906 | 1.9667 | 925.0724 | 6.965 | 0.021461 | 1181.9455 | 2353.3968 | 3154.6875 | 346.5906 | 1.9667 | 925.0724 | 6.965 | 2880.8856 | 4.3024
| 208.9685 | 752.2867 | 19748.3711 | 0.17301 | 0.0213 | 1243.4786 | 8.1224 | 1243.4786 | 2549.1079 | 3417.0347 | 0.63633 | 1519.1574 | 0.41058 | 4174.5901 | 275.6788 | 1.5642 | 757.5554 | 5.7038 | 0.0213 | 1243.4786 | 2549.1079 | 3417.0347 | 275.6788 | 1.5642 | 757.5554 | 5.7038 | 2819.2743 | 4.0895
| 214.9685 | 773.8867 | 20898.7002 | 0.16348 | 0.021161 | 1307.3128 | 7.7258 | 1307.3128 | 2756.9151 | 3695.5967 | 0.6546 | 1510.7154 | 0.4083 | 4270.5884 | 203.4026 | 1.154 | 574.9917 | 4.3292 | 0.021161 | 1307.3128 | 2756.9151 | 3695.5967 | 203.4026 | 1.154 | 574.9917 | 4.3292 | 2758.609 | 3.8898
| 220.9685 | 795.4867 | 22081.5907 | 0.15473 | 0.02104 | 1373.4077 | 7.354 | 1373.4077 | 2977.1376 | 3990.801 | 0.67287 | 1503.2101 | 0.40627 | 4367.9764 | 129.8024 | 0.73642 | 377.1754 | 2.8398 | 0.02104 | 1373.4077 | 2977.1376 | 3990.801 | 129.8024 | 0.73642 | 377.1754 | 2.8398 | 2699.1419 | 3.7026
| 226.9685 | 817.0867 | 23297.0426 | 0.14665 | 0.020934 | 1441.7283 | 7.0055 | 1441.7283 | 3210.0965 | 4303.0784 | 0.69114 | 1496.6415 | 0.4045 | 4466.9758 | 54.9131 | 0.31154 | 163.8974 | 1.234 | 0.020934 | 1441.7283 | 3210.0965 | 4303.0784 | 54.9131 | 0.31154 | 163.8974 | 1.234 | 2641.0521 | 3.5272
| 232.9685 | 838.6867 | 24545.0557 | 0.1392 | 0.020841 | 1512.2442 | 6.6788 | 1512.2442 | 3456.115 | 4632.8619 | 0.70941 | 1491.0096 | 0.40298 | 4567.8083 | -21.2346 | -0.12047 | -65.0536 | -0.4898 | 0.020841 | 1512.2442 | 3456.115 | 4632.8619 | -21.2346 | -0.12047 | -65.0536 | -0.4898 | 2584.4617 | 3.3627
| 238.9685 | 860.2867 | 25825.6302 | 0.13229 | 0.02076 | 1584.9284 | 6.3725 | 1584.9284 | 3715.518 | 4980.5871 | 0.72768 | 1486.3144 | 0.40171 | 4670.6957 | -98.614 | -0.55947 | -309.8914 | -2.3332 | 0.02076 | 1584.9284 | 3715.518 | 4980.5871 | -98.614 | -0.55947 | -309.8914 | -2.3332 | 2529.4484 | 3.2085
| geometria |  | Pesi |  |  | quota |  |  | Aerodinamica |  |  |  |  | Motore
S (mq) | b (m) |  | Wto (Kg) | Wfuel (Kg) |  | h (ft) |  |  | CDo | e | Clmax_3D | MDD |  | To (Kg) | n_mot | amm. | K_cont | SFCJ
29 | 16.3 |  | 10100 | 3000 |  | 10000 |  |  | 0.02 | 0.8 | 1.5 | 0.82 |  | 1850 | 2 | 1 | 0.8 | 0.7
AR |  |  | W/S (Kg/mq) | W/S (N/mq) | h (m) | T [°K] | T/To |  | K |  |  |  |  | To_tot |  | To_cr | T_disp [Kg]
9.1617 |  |  | 348.2759 | 3416.5862 | 3048 | 268.188 | 0.93121 |  | 0.043431 |  |  |  |  | 3700 |  | 3700 | 2960
[6 empty] | sigma | ro (Kg/mc) |  | a (m/s) |  |  | D_DD
[6 empty] | 0.73835 | 0.90448 |  | 328.397 |  |  | 1984.5961
E_max | 16.9651 | CL_S | 1.5 | V_S [Km/h] | 255.4867 |  | CD_S | 0.11772 |  | E_S | 12.7422 | D_S (Kg) |  | 792.6401 |  | P_S (hp) | 739.728
|  | CL_P | 1.1754 | V_P [Km/h] | 288.6191 |  | CD_P | 0.08 |  | E_P | 14.6922 | D_P (Kg) |  | 687.4381 |  | P_P (hp) | 724.7469
|  | CL_E | 0.67861 | V_E [Km/h] | 379.8441 |  | CD_E | 0.04 |  | E_E | 16.9651 | D_E (Kg) |  | 595.3389 |  | P_E (hp) | 826.0328
|  | CL_A | 0.39179 | V_A [Km/h] | 499.9029 |  | CD_A | 0.026667 |  | E_A | 14.6922 | D_A (Kg) |  | 687.4381 |  | P_A (hp) | 1255.2984
d-CL | CL | CD |  | CD
0.1 | 0 | 0.02 |  | 0.02
| 0.1 | 0.020434 |  | 0.020434
| 0.2 | 0.021737 |  | 0.021737 |  |  |  |  | Td/W | 0.29307
| 0.3 | 0.023909 |  | 0.023909 |  |  |  |  | par tonda | 1.9796
| 0.4 | 0.026949 |  | 0.026949 |  |  |  |  | Vmax= | 331.0179 | m/s |  |  | Vmax | 1191.6645
| 0.5 | 0.030858 |  | 0.030858
| 0.6 | 0.035635 |  | 0.035635 | [9 empty] | Mmax | 1.008
| 0.7 | 0.041281 |  | 0.041281
| 0.8 | 0.047796 |  | 0.047796 |  |  |  |  | VDD | 269.2855 | m/s |  |  | VDD | 969.428 | Km/h
| 0.9 | 0.055179 |  | 0.055179 |  |  |  |  | qDD | 32794.0911 | N/mq
| 1 | 0.063431 |  | 0.063431 |  |  |  |  | CL_DD | 0.10418
| 1.1 | 0.072551 |  | 0.072551 |  |  |  |  | CD_DD | 0.020471
| 1.2 | 0.08254 |  | 0.08254 |  |  |  |  | D_DD | 19468.8875 | N |  |  | D_DD | 1984.5961 | Kg
| 1.3 | 0.093398 |  | 0.093398
| 1.4 | 0.10512 |  | 0.10512 |  |  |  |  | DM_max | 0.035106
| 1.5 | 0.11772 |  | 0.11772 |  |  |  |  | M_max | 0.85511
| 1.6 | 0.13118 |  | 0.13118
| 1.7 | 0.14551 |  | 0.14551
| 1.8 | 0.16072 |  | 0.16072

## h=20000
delta_V [m/s] | V [m/s] | V [Km/h] | q [N/mq] | CL | CD | D [Kg] | E | D=W/E [Kg] | Pno [KW] | Pno [hp] | Mach | Td [Kg] | Td/To | Pd [hp] | Diff T [Kg] | teta [deg] | Diff P [hp] | RC [m/s] | CD_DD | D_comp [Kg] | Pno [KW] | Pno [hp] | Diff T [Kg] | teta [deg] | Diff P [hp] | RC [m/s] | Range [Km] | Endurance [h]
6 | 83.5587 | 300.8112 | 2277.7241 | 1.5 | 0.11772 | 792.6401 | 12.7422 | 792.6401 | 649.7354 | 870.9589 | 0.26439 | 1500.3249 | 0.40549 | 1648.5682 | 707.6847 | 4.0182 | 777.6093 | 5.8548 | 0.11772 | 792.6401 | 649.7354 | 870.9589 | 707.6847 | 4.0182 | 777.6093 | 5.8548 | 1768.5207 | 6.4155
| 89.5587 | 322.4112 | 2616.5761 | 1.3057 | 0.094048 | 727.4653 | 13.8838 | 727.4653 | 639.1295 | 856.7419 | 0.28337 | 1488.2437 | 0.40223 | 1752.717 | 760.7785 | 4.3202 | 895.9751 | 6.746 | 0.094048 | 727.4653 | 639.1295 | 856.7419 | 760.7785 | 4.3202 | 895.9751 | 6.746 | 2065.3329 | 6.9903
| 95.5587 | 344.0112 | 2978.9163 | 1.1469 | 0.07713 | 679.2199 | 14.87 | 679.2199 | 636.7214 | 853.5139 | 0.30236 | 1476.3418 | 0.39901 | 1855.1846 | 797.122 | 4.527 | 1001.6707 | 7.5418 | 0.07713 | 679.2199 | 636.7214 | 853.5139 | 797.122 | 4.527 | 1001.6707 | 7.5418 | 2360.2304 | 7.4868
| 101.5587 | 365.6112 | 3364.7448 | 1.0154 | 0.064779 | 644.3423 | 15.6749 | 644.3423 | 641.9521 | 860.5255 | 0.32134 | 1464.6192 | 0.39584 | 1956.0134 | 820.2769 | 4.6588 | 1095.4879 | 8.2481 | 0.064779 | 644.3423 | 641.9521 | 860.5255 | 820.2769 | 4.6588 | 1095.4879 | 8.2481 | 2644.2046 | 7.8921
| 107.5587 | 387.2112 | 3774.0615 | 0.90528 | 0.055593 | 620.2357 | 16.2841 | 620.2357 | 654.442 | 877.2681 | 0.34033 | 1453.0757 | 0.39272 | 2055.2459 | 832.84 | 4.7303 | 1177.9779 | 8.8692 | 0.055593 | 620.2357 | 654.442 | 877.2681 | 832.84 | 4.7303 | 1177.9779 | 8.8692 | 2909.2654 | 8.1988
| 113.5587 | 408.8112 | 4206.8664 | 0.81215 | 0.048646 | 604.9706 | 16.695 | 604.9706 | 673.9436 | 903.4096 | 0.35931 | 1441.7115 | 0.38965 | 2152.9244 | 836.7409 | 4.7525 | 1249.5148 | 9.4078 | 0.048646 | 604.9706 | 673.9436 | 903.4096 | 836.7409 | 4.7525 | 1249.5148 | 9.4078 | 3149.0583 | 8.4057
| 119.5587 | 430.4112 | 4663.1597 | 0.73268 | 0.043314 | 597.0893 | 16.9154 | 597.0893 | 700.3083 | 938.7511 | 0.3783 | 1430.5265 | 0.38663 | 2249.0915 | 833.4373 | 4.7337 | 1310.3404 | 9.8658 | 0.043314 | 597.0893 | 700.3083 | 938.7511 | 833.4373 | 4.7337 | 1310.3404 | 9.8658 | 3359.2051 | 8.5167
| 125.5587 | 452.0112 | 5142.9411 | 0.66433 | 0.039167 | 595.4735 | 16.9613 | 595.4735 | 733.4628 | 983.1941 | 0.39728 | 1419.5208 | 0.38365 | 2343.7894 | 824.0473 | 4.6802 | 1360.5953 | 10.2442 | 0.039167 | 595.4735 | 733.4628 | 983.1941 | 824.0473 | 4.6802 | 1360.5953 | 10.2442 | 3537.3576 | 8.5398
| 131.5587 | 473.6112 | 5646.2109 | 0.60511 | 0.035903 | 599.2543 | 16.8543 | 599.2543 | 773.3919 | 1036.7183 | 0.41626 | 1408.6942 | 0.38073 | 2437.0607 | 809.4399 | 4.5971 | 1400.3423 | 10.5434 | 0.035903 | 599.2543 | 773.3919 | 1036.7183 | 809.4399 | 4.5971 | 1400.3423 | 10.5434 | 3683.0109 | 8.4859
| 137.5587 | 495.2112 | 6172.9688 | 0.55348 | 0.033304 | 607.748 | 16.6187 | 607.748 | 820.1257 | 1099.3642 | 0.43525 | 1398.0469 | 0.37785 | 2528.9477 | 790.299 | 4.4882 | 1429.5835 | 10.7636 | 0.033304 | 607.748 | 820.1257 | 1099.3642 | 790.299 | 4.4882 | 1429.5835 | 10.7636 | 3797.1624 | 8.3673
| 143.5587 | 516.8112 | 6723.2151 | 0.50818 | 0.031216 | 620.4105 | 16.2795 | 620.4105 | 873.7305 | 1171.2205 | 0.45423 | 1387.5789 | 0.37502 | 2619.493 | 767.1684 | 4.3565 | 1448.2724 | 10.9043 | 0.031216 | 620.4105 | 873.7305 | 1171.2205 | 767.1684 | 4.3565 | 1448.2724 | 10.9043 | 3881.9061 | 8.1965
| 149.5587 | 538.4112 | 7296.9496 | 0.46822 | 0.029521 | 636.8048 | 15.8604 | 636.8048 | 934.3011 | 1252.4144 | 0.47322 | 1377.29 | 0.37224 | 2708.7388 | 740.4852 | 4.2047 | 1456.3244 | 10.9649 | 0.029521 | 636.8048 | 934.3011 | 1252.4144 | 740.4852 | 4.2047 | 1456.3244 | 10.9649 | 3940.0342 | 7.9855
| 155.5587 | 560.0112 | 7894.1723 | 0.4328 | 0.028135 | 656.5765 | 15.3828 | 656.5765 | 1001.9557 | 1343.1041 | 0.4922 | 1367.1804 | 0.36951 | 2796.7277 | 710.6039 | 4.0348 | 1453.6235 | 10.9446 | 0.028135 | 656.5765 | 1001.9557 | 1343.1041 | 710.6039 | 4.0348 | 1453.6235 | 10.9446 | 3974.6932 | 7.745
| 161.5587 | 581.6112 | 8514.8833 | 0.40125 | 0.026992 | 679.4357 | 14.8653 | 679.4357 | 1076.8311 | 1443.4734 | 0.51119 | 1357.25 | 0.36682 | 2883.502 | 677.8143 | 3.8483 | 1440.0286 | 10.8423 | 0.026992 | 679.4357 | 1076.8311 | 1443.4734 | 677.8143 | 3.8483 | 1440.0286 | 10.8423 | 3989.1155 | 7.4845
| 167.5587 | 603.2112 | 9159.0826 | 0.37303 | 0.026043 | 705.1435 | 14.3233 | 705.1435 | 1159.08 | 1553.7265 | 0.53017 | 1347.4988 | 0.36419 | 2969.1042 | 642.3553 | 3.6467 | 1415.3776 | 10.6567 | 0.026043 | 705.1435 | 1159.08 | 1553.7265 | 642.3553 | 3.6467 | 1415.3776 | 10.6567 | 3986.4295 | 7.2116
| 173.5587 | 624.8112 | 9826.7701 | 0.34768 | 0.02525 | 733.5016 | 13.7696 | 733.5016 | 1248.8675 | 1674.0851 | 0.54916 | 1337.9269 | 0.3616 | 3053.5767 | 604.4252 | 3.4311 | 1379.4915 | 10.3865 | 0.02525 | 733.5016 | 1248.8675 | 1674.0851 | 604.4252 | 3.4311 | 1379.4915 | 10.3865 | 3969.5378 | 6.9328
| 179.5587 | 646.4112 | 10517.9459 | 0.32483 | 0.024583 | 764.3442 | 13.2139 | 764.3442 | 1346.3697 | 1804.7851 | 0.56814 | 1328.5341 | 0.35906 | 3136.9619 | 564.1899 | 3.2025 | 1332.1768 | 10.0302 | 0.024583 | 764.3442 | 1346.3697 | 1804.7851 | 564.1899 | 3.2025 | 1332.1768 | 10.0302 | 3941.0516 | 6.653
| 185.5587 | 668.0112 | 11232.6099 | 0.30417 | 0.024018 | 797.5319 | 12.6641 | 797.5319 | 1451.7715 | 1946.0744 | 0.58713 | 1319.3207 | 0.35657 | 3219.3023 | 521.7888 | 2.9616 | 1273.2279 | 9.5864 | 0.024018 | 797.5319 | 1451.7715 | 1946.0744 | 521.7888 | 2.9616 | 1273.2279 | 9.5864 | 3903.264 | 6.3762
| 191.5587 | 689.6112 | 11970.7622 | 0.28541 | 0.023538 | 832.9467 | 12.1256 | 832.9467 | 1565.2654 | 2098.211 | 0.60611 | 1310.2864 | 0.35413 | 3300.6402 | 477.3397 | 2.7091 | 1202.4292 | 9.0533 | 0.023538 | 832.9467 | 1565.2654 | 2098.211 | 477.3397 | 2.7091 | 1202.4292 | 9.0533 | 3858.152 | 6.1051
| 197.5587 | 711.2112 | 12732.4027 | 0.26834 | 0.023127 | 870.4884 | 11.6027 | 870.4884 | 1687.0503 | 2261.4616 | 0.62509 | 1301.4314 | 0.35174 | 3381.0182 | 430.943 | 2.4456 | 1119.5566 | 8.4294 | 0.023127 | 870.4884 | 1687.0503 | 2261.4616 | 430.943 | 2.4456 | 1119.5566 | 8.4294 | 3807.3943 | 5.8418
| 203.5587 | 732.8112 | 13517.5315 | 0.25275 | 0.022775 | 910.0712 | 11.098 | 910.0712 | 1817.3306 | 2436.1 | 0.64408 | 1292.7555 | 0.34939 | 3460.4785 | 382.6844 | 2.1716 | 1024.3786 | 7.7127 | 0.022775 | 910.0712 | 1817.3306 | 2436.1 | 382.6844 | 2.1716 | 1024.3786 | 7.7127 | 3752.3987 | 5.5877
| 209.5587 | 754.4112 | 14326.1485 | 0.23849 | 0.02247 | 951.6214 | 10.6135 | 951.6214 | 1956.3152 | 2622.4064 | 0.66306 | 1284.259 | 0.3471 | 3539.0637 | 332.6375 | 1.8875 | 916.6573 | 6.9017 | 0.02247 | 951.6214 | 1956.3152 | 2622.4064 | 332.6375 | 1.8875 | 916.6573 | 6.9017 | 3694.3339 | 5.3437
| 215.5587 | 776.0112 | 15158.2538 | 0.22539 | 0.022206 | 995.0757 | 10.15 | 995.0757 | 2104.2173 | 2820.6666 | 0.68205 | 1275.9416 | 0.34485 | 3616.8162 | 280.8659 | 1.5936 | 796.1496 | 5.9944 | 0.022206 | 995.0757 | 2104.2173 | 2820.6666 | 280.8659 | 1.5936 | 796.1496 | 5.9944 | 3634.1605 | 5.1104
| 221.5587 | 797.6112 | 16013.8473 | 0.21335 | 0.021977 | 1040.3788 | 9.708 | 1040.3788 | 2261.2534 | 3031.1708 | 0.70103 | 1267.8035 | 0.34265 | 3693.7784 | 227.4246 | 1.2903 | 662.6076 | 4.9889 | 0.021977 | 1040.3788 | 2261.2534 | 3031.1708 | 227.4246 | 1.2903 | 662.6076 | 4.9889 | 3572.6623 | 4.8878
| 227.5587 | 819.2112 | 16892.9291 | 0.20225 | 0.021777 | 1087.483 | 9.2875 | 1087.483 | 2427.6431 | 3254.2132 | 0.72002 | 1259.8446 | 0.3405 | 3769.9926 | 172.3616 | 0.9779 | 515.7794 | 3.8834 | 0.021777 | 1087.483 | 2427.6431 | 3254.2132 | 172.3616 | 0.9779 | 515.7794 | 3.8834 | 3510.4731 | 4.6761
| 233.5587 | 840.8112 | 17795.4992 | 0.19199 | 0.021601 | 1136.3463 | 8.8881 | 1136.3463 | 2603.6085 | 3490.0919 | 0.739 | 1252.0649 | 0.3384 | 3845.5015 | 115.7186 | 0.65652 | 355.4096 | 2.6759 | 0.021601 | 1136.3463 | 2603.6085 | 3490.0919 | 115.7186 | 0.65652 | 355.4096 | 2.6759 | 3448.1013 | 4.4751
| 239.5587 | 862.4112 | 18721.5575 | 0.18249 | 0.021446 | 1186.9322 | 8.5093 | 1186.9322 | 2789.3743 | 3739.1076 | 0.75799 | 1244.4644 | 0.33634 | 3920.3472 | 57.5322 | 0.3264 | 181.2396 | 1.3646 | 0.021446 | 1186.9322 | 2789.3743 | 3739.1076 | 57.5322 | 0.3264 | 181.2396 | 1.3646 | 3385.9513 | 4.2843
| 245.5587 | 884.0112 | 19671.1041 | 0.17369 | 0.02131 | 1239.2084 | 8.1504 | 1239.2084 | 2985.1668 | 4001.5641 | 0.77697 | 1237.0432 | 0.33434 | 3994.5724 | -2.1652 | -0.012284 | -6.9918 | -0.052642 | 0.02131 | 1239.2084 | 2985.1668 | 4001.5641 | -2.1652 | -0.012284 | -6.9918 | -0.052642 | 3324.3416 | 4.1036
| 251.5587 | 905.6112 | 20644.1389 | 0.1655 | 0.02119 | 1293.1465 | 7.8104 | 1293.1465 | 3191.2146 | 4277.7675 | 0.79596 | 1229.8012 | 0.33238 | 4068.2193 | -63.3453 | -0.35938 | -209.5482 | -1.5777 | 0.02119 | 1293.1465 | 3191.2146 | 4277.7675 | -63.3453 | -0.35938 | -209.5482 | -1.5777 | 3263.5201 | 3.9324
| geometria |  | Pesi |  |  | quota |  |  | Aerodinamica |  |  |  |  | Motore
S (mq) | b (m) |  | Wto (Kg) | Wfuel (Kg) |  | h (ft) |  |  | CDo | e | Clmax_3D | MDD |  | To (Kg) | n_mot | amm. | K_cont | SFCJ
29 | 16.3 |  | 10100 | 3000 |  | 20000 |  |  | 0.02 | 0.8 | 1.5 | 0.82 |  | 1850 | 2 | 1 | 0.8 | 0.7
AR |  |  | W/S (Kg/mq) | W/S (N/mq) | h (m) | T [°K] | T/To |  | K |  |  |  |  | To_tot |  | To_cr | T_disp [Kg]
9.1617 |  |  | 348.2759 | 3416.5862 | 6096 | 248.376 | 0.86242 |  | 0.043431 |  |  |  |  | 3700 |  | 3700 | 2960
[6 empty] | sigma | ro (Kg/mc) |  | a (m/s) |  |  | D_DD
[6 empty] | 0.53261 | 0.65245 |  | 316.046 |  |  | 1363.8063
E_max | 16.9651 | CL_S | 1.5 | V_S [Km/h] | 300.8112 |  | CD_S | 0.11772 |  | E_S | 12.7422 | D_S (Kg) |  | 792.6401 |  | P_S (hp) | 870.9589
|  | CL_P | 1.1754 | V_P [Km/h] | 339.8214 |  | CD_P | 0.08 |  | E_P | 14.6922 | D_P (Kg) |  | 687.4381 |  | P_P (hp) | 853.3201
|  | CL_E | 0.67861 | V_E [Km/h] | 447.2301 |  | CD_E | 0.04 |  | E_E | 16.9651 | D_E (Kg) |  | 595.3389 |  | P_E (hp) | 972.5746
|  | CL_A | 0.39179 | V_A [Km/h] | 588.5879 |  | CD_A | 0.026667 |  | E_A | 14.6922 | D_A (Kg) |  | 687.4381 |  | P_A (hp) | 1477.9938
d-CL | CL | CD |  | CD
0.1 | 0 | 0.02 |  | 0.02
| 0.1 | 0.020434 |  | 0.020434
| 0.2 | 0.021737 |  | 0.021737 |  |  |  |  | Td/W | 0.29307
| 0.3 | 0.023909 |  | 0.023909 |  |  |  |  | par tonda | 1.9796
| 0.4 | 0.026949 |  | 0.026949 |  |  |  |  | Vmax= | 389.7419 | m/s |  |  | Vmax | 1403.0709
| 0.5 | 0.030858 |  | 0.030858
| 0.6 | 0.035635 |  | 0.035635 | [9 empty] | Mmax | 1.2332
| 0.7 | 0.041281 |  | 0.041281
| 0.8 | 0.047796 |  | 0.047796 |  |  |  |  | VDD | 259.1578 | m/s |  |  | VDD | 932.9679 | Km/h
| 0.9 | 0.055179 |  | 0.055179 |  |  |  |  | qDD | 21910.2168 | N/mq
| 1 | 0.063431 |  | 0.063431 |  |  |  |  | CL_DD | 0.15594
| 1.1 | 0.072551 |  | 0.072551 |  |  |  |  | CD_DD | 0.021056
| 1.2 | 0.08254 |  | 0.08254 |  |  |  |  | D_DD | 13378.9401 | N |  |  | D_DD | 1363.8063 | Kg
| 1.3 | 0.093398 |  | 0.093398
| 1.4 | 0.10512 |  | 0.10512 |  |  |  |  | DM_max | 0.0836
| 1.5 | 0.11772 |  | 0.11772 |  |  |  |  | M_max | 0.9036
| 1.6 | 0.13118 |  | 0.13118
| 1.7 | 0.14551 |  | 0.14551
| 1.8 | 0.16072 |  | 0.16072

## h=25000
delta_V [m/s] | V [m/s] | V [Km/h] | q [N/mq] | CL | CD | D [Kg] | E | D=W/E [Kg] | Pno [KW] | Pno [hp] | Mach | Td [Kg] | Td/To | Pd [hp] | Diff T [Kg] | teta [deg] | Diff P [hp] | RC [m/s] | CD_DD | D_comp [Kg] | Pno [KW] | Pno [hp] | Diff T [Kg] | teta [deg] | Diff P [hp] | RC [m/s] | Range [Km] | Endurance [h]
6 | 91.1183 | 328.026 | 2277.7241 | 1.5 | 0.11772 | 792.6401 | 12.7422 | 792.6401 | 708.5178 | 949.7558 | 0.29423 | 1154.4 | 0.312 | 1383.223 | 361.7599 | 2.0528 | 433.4672 | 3.2637 | 0.11772 | 792.6401 | 708.5178 | 949.7558 | 361.7599 | 2.0528 | 433.4672 | 3.2637 | 1928.5212 | 6.4155
| 97.1183 | 349.626 | 2587.5696 | 1.3204 | 0.095718 | 732.171 | 13.7946 | 732.171 | 697.5618 | 935.0694 | 0.3136 | 1154.4 | 0.312 | 1474.3061 | 422.229 | 2.3961 | 539.2367 | 4.06 | 0.095718 | 732.171 | 697.5618 | 935.0694 | 422.229 | 2.3961 | 539.2367 | 4.06 | 2225.2736 | 6.9454
| 103.1183 | 371.226 | 2917.1675 | 1.1712 | 0.079574 | 686.2183 | 14.7183 | 686.2183 | 694.1721 | 930.5256 | 0.33298 | 1154.4 | 0.312 | 1565.3892 | 468.1817 | 2.6571 | 634.8636 | 4.78 | 0.079574 | 686.2183 | 694.1721 | 930.5256 | 468.1817 | 2.6571 | 634.8636 | 4.78 | 2520.9736 | 7.4105
| 109.1183 | 392.826 | 3266.518 | 1.0459 | 0.067513 | 651.9286 | 15.4925 | 651.9286 | 697.8574 | 935.4657 | 0.35235 | 1154.4 | 0.312 | 1656.4723 | 502.4714 | 2.8518 | 721.0066 | 5.4286 | 0.067513 | 651.9286 | 697.8574 | 935.4657 | 502.4714 | 2.8518 | 721.0066 | 5.4286 | 2807.9698 | 7.8003
| 115.1183 | 414.426 | 3635.621 | 0.93975 | 0.058355 | 627.1718 | 16.104 | 627.1718 | 708.2719 | 949.4261 | 0.37173 | 1154.4 | 0.312 | 1747.5554 | 527.2282 | 2.9925 | 798.1293 | 6.0093 | 0.058355 | 627.1718 | 708.2719 | 949.4261 | 527.2282 | 2.9925 | 798.1293 | 6.0093 | 3079.3048 | 8.1082
| 121.1183 | 436.026 | 4024.4765 | 0.84895 | 0.051301 | 610.3323 | 16.5484 | 610.3323 | 725.179 | 972.0898 | 0.3911 | 1154.4 | 0.312 | 1838.6384 | 544.0677 | 3.0881 | 866.5487 | 6.5244 | 0.051301 | 610.3323 | 725.179 | 972.0898 | 544.0677 | 3.0881 | 866.5487 | 6.5244 | 3329.1874 | 8.3319
| 127.1183 | 457.626 | 4433.0844 | 0.7707 | 0.045797 | 600.1663 | 16.8287 | 600.1663 | 748.4259 | 1003.2518 | 0.41048 | 1154.4 | 0.312 | 1929.7215 | 554.2337 | 3.1459 | 926.4697 | 6.9756 | 0.045797 | 600.1663 | 748.4259 | 1003.2518 | 554.2337 | 3.1459 | 926.4697 | 6.9756 | 3553.2951 | 8.473
| 133.1183 | 479.226 | 4861.4449 | 0.70279 | 0.041451 | 595.704 | 16.9547 | 595.704 | 777.9243 | 1042.794 | 0.42985 | 1154.4 | 0.312 | 2020.8046 | 558.696 | 3.1713 | 978.0106 | 7.3636 | 0.041451 | 595.704 | 777.9243 | 1042.794 | 558.696 | 3.1713 | 978.0106 | 7.3636 | 3748.8845 | 8.5365
| 139.1183 | 500.826 | 5309.5579 | 0.64348 | 0.037983 | 596.18 | 16.9412 | 596.18 | 813.6371 | 1090.6663 | 0.44922 | 1154.4 | 0.312 | 2111.8877 | 558.22 | 3.1685 | 1021.2214 | 7.689 | 0.037983 | 596.18 | 813.6371 | 1090.6663 | 558.22 | 3.1685 | 1021.2214 | 7.689 | 3914.7289 | 8.5297
| 145.1183 | 522.426 | 5777.4234 | 0.59137 | 0.035188 | 600.9838 | 16.8058 | 600.9838 | 855.5669 | 1146.8726 | 0.4686 | 1154.4 | 0.312 | 2202.9708 | 553.4162 | 3.1413 | 1056.0982 | 7.9516 | 0.035188 | 600.9838 | 855.5669 | 1146.8726 | 553.4162 | 3.1413 | 1056.0982 | 7.9516 | 4050.9255 | 8.4615
| 151.1183 | 544.026 | 6265.0414 | 0.54534 | 0.032916 | 609.6236 | 16.5676 | 609.6236 | 903.7492 | 1211.46 | 0.48797 | 1154.4 | 0.312 | 2294.0539 | 544.7764 | 3.0922 | 1082.5939 | 8.1511 | 0.032916 | 609.6236 | 903.7492 | 1211.46 | 544.7764 | 3.0922 | 1082.5939 | 8.1511 | 4158.6282 | 8.3416
| 157.1183 | 565.626 | 6772.412 | 0.50449 | 0.031053 | 621.6998 | 16.2458 | 621.6998 | 958.2451 | 1284.5108 | 0.50735 | 1154.4 | 0.312 | 2385.137 | 532.7002 | 3.0236 | 1100.6262 | 8.2868 | 0.031053 | 621.6998 | 958.2451 | 1284.5108 | 532.7002 | 3.0236 | 1100.6262 | 8.2868 | 4239.7556 | 8.1795
| 163.1183 | 587.226 | 7299.535 | 0.46806 | 0.029515 | 636.8849 | 15.8584 | 636.8849 | 1019.1373 | 1366.1358 | 0.52672 | 1154.4 | 0.312 | 2476.2201 | 517.5151 | 2.9373 | 1110.0843 | 8.358 | 0.029515 | 636.8849 | 1019.1373 | 1366.1358 | 517.5151 | 2.9373 | 1110.0843 | 8.358 | 4296.715 | 7.9845
| 169.1183 | 608.826 | 7846.4105 | 0.43543 | 0.028235 | 654.9083 | 15.422 | 654.9083 | 1086.526 | 1456.4692 | 0.5461 | 1154.4 | 0.312 | 2567.3032 | 499.4917 | 2.8349 | 1110.8339 | 8.3637 | 0.028235 | 654.9083 | 1086.526 | 1456.4692 | 499.4917 | 2.8349 | 1110.8339 | 8.3637 | 4332.1645 | 7.7648
| 175.1183 | 630.426 | 8413.0385 | 0.40611 | 0.027163 | 675.545 | 14.9509 | 675.545 | 1160.526 | 1555.6648 | 0.56547 | 1154.4 | 0.312 | 2658.3862 | 478.855 | 2.7177 | 1102.7214 | 8.3026 | 0.027163 | 675.545 | 1160.526 | 1555.6648 | 478.855 | 2.7177 | 1102.7214 | 8.3026 | 4348.8264 | 7.5276
| 181.1183 | 652.026 | 8999.4191 | 0.37965 | 0.02626 | 698.6067 | 14.4573 | 698.6067 | 1241.264 | 1663.8927 | 0.58485 | 1154.4 | 0.312 | 2749.4693 | 455.7933 | 2.5867 | 1085.5766 | 8.1735 | 0.02626 | 698.6067 | 1241.264 | 1663.8927 | 455.7933 | 2.5867 | 1085.5766 | 8.1735 | 4349.3503 | 7.2791
| 187.1183 | 673.626 | 9605.5521 | 0.35569 | 0.025495 | 723.9348 | 13.9515 | 723.9348 | 1328.877 | 1781.3365 | 0.60422 | 1154.4 | 0.312 | 2840.5524 | 430.4652 | 2.4429 | 1059.2159 | 7.975 | 0.025495 | 723.9348 | 1328.877 | 1781.3365 | 430.4652 | 2.4429 | 1059.2159 | 7.975 | 4336.2229 | 7.0244
| 193.1183 | 695.226 | 10231.4377 | 0.33393 | 0.024843 | 751.395 | 13.4417 | 751.395 | 1423.5108 | 1908.1914 | 0.62359 | 1154.4 | 0.312 | 2931.6355 | 403.005 | 2.287 | 1023.4441 | 7.7057 | 0.024843 | 751.395 | 1423.5108 | 1908.1914 | 403.005 | 2.287 | 1023.4441 | 7.7057 | 4311.7142 | 6.7677
| 199.1183 | 716.826 | 10877.0758 | 0.31411 | 0.024285 | 780.8726 | 12.9342 | 780.8726 | 1525.3181 | 2044.6623 | 0.64297 | 1154.4 | 0.312 | 3022.7186 | 373.5274 | 2.1196 | 978.0563 | 7.364 | 0.024285 | 780.8726 | 1525.3181 | 2044.6623 | 373.5274 | 2.1196 | 978.0563 | 7.364 | 4277.8522 | 6.5122
| 205.1183 | 738.426 | 11542.4663 | 0.296 | 0.023805 | 812.2699 | 12.4343 | 812.2699 | 1634.4582 | 2190.9628 | 0.66234 | 1154.4 | 0.312 | 3113.8017 | 342.1301 | 1.9414 | 922.8389 | 6.9482 | 0.023805 | 812.2699 | 1634.4582 | 2190.9628 | 342.1301 | 1.9414 | 922.8389 | 6.9482 | 4236.4184 | 6.2605
| 211.1183 | 760.026 | 12227.6094 | 0.27942 | 0.023391 | 845.5026 | 11.9456 | 845.5026 | 1751.0956 | 2347.3131 | 0.68172 | 1154.4 | 0.312 | 3204.8848 | 308.8974 | 1.7527 | 857.5716 | 6.4568 | 0.023391 | 845.5026 | 1751.0956 | 2347.3131 | 308.8974 | 1.7527 | 857.5716 | 6.4568 | 4188.9555 | 6.0144
| 217.1183 | 781.626 | 12932.505 | 0.26419 | 0.023031 | 880.4978 | 11.4708 | 880.4978 | 1875.3994 | 2513.9402 | 0.70109 | 1154.4 | 0.312 | 3295.9679 | 273.9022 | 1.5541 | 782.0277 | 5.888 | 0.023031 | 880.4978 | 1875.3994 | 2513.9402 | 273.9022 | 1.5541 | 782.0277 | 5.888 | 4136.7849 | 5.7754
| 223.1183 | 803.226 | 13657.1531 | 0.25017 | 0.022718 | 917.1926 | 11.0119 | 917.1926 | 2007.5427 | 2691.0759 | 0.72047 | 1154.4 | 0.312 | 3387.051 | 237.2074 | 1.3459 | 695.975 | 5.2401 | 0.022718 | 917.1926 | 2007.5427 | 2691.0759 | 237.2074 | 1.3459 | 695.975 | 5.2401 | 4081.0268 | 5.5443
| 229.1183 | 824.826 | 14401.5536 | 0.23724 | 0.022444 | 955.5319 | 10.57 | 955.5319 | 2147.702 | 2878.9571 | 0.73984 | 1154.4 | 0.312 | 3478.134 | 198.8681 | 1.1283 | 599.1769 | 4.5113 | 0.022444 | 955.5319 | 2147.702 | 2878.9571 | 198.8681 | 1.1283 | 599.1769 | 4.5113 | 4022.6234 | 5.3219
| 235.1183 | 846.426 | 15165.7067 | 0.22528 | 0.022204 | 995.4677 | 10.146 | 995.4677 | 2296.057 | 3077.8244 | 0.75922 | 1154.4 | 0.312 | 3569.2171 | 158.9323 | 0.9017 | 491.3927 | 3.6998 | 0.022204 | 995.4677 | 2296.057 | 3077.8244 | 158.9323 | 0.9017 | 491.3927 | 3.6998 | 3962.361 | 5.1084
| 241.1183 | 868.026 | 15949.6123 | 0.21421 | 0.021993 | 1036.9579 | 9.74 | 1036.9579 | 2452.79 | 3287.9222 | 0.77859 | 1154.4 | 0.312 | 3660.3002 | 117.4421 | 0.6663 | 372.378 | 2.8037 | 0.021993 | 1036.9579 | 2452.79 | 3287.9222 | 117.4421 | 0.6663 | 372.378 | 2.8037 | 3900.8911 | 4.904
| 247.1183 | 889.626 | 16753.2705 | 0.20394 | 0.021806 | 1079.9655 | 9.3522 | 1079.9655 | 2618.0854 | 3509.4979 | 0.79796 | 1154.4 | 0.312 | 3751.3833 | 74.4345 | 0.42229 | 241.8854 | 1.8212 | 0.021806 | 1079.9655 | 2618.0854 | 3509.4979 | 74.4345 | 0.42229 | 241.8854 | 1.8212 | 3838.7501 | 4.7087
| 253.1183 | 911.226 | 17576.6811 | 0.19438 | 0.021641 | 1124.4575 | 8.9821 | 1124.4575 | 2792.13 | 3742.8016 | 0.81734 | 1154.4 | 0.312 | 3842.4664 | 29.9425 | 0.16987 | 99.6648 | 0.7504 | 0.021641 | 1124.4575 | 2792.13 | 3742.8016 | 29.9425 | 0.16987 | 99.6648 | 0.7504 | 3776.3765 | 4.5224
| 259.1183 | 932.826 | 18419.8442 | 0.18548 | 0.021494 | 1170.4051 | 8.6295 | 1170.4051 | 2975.1122 | 3988.086 | 0.83671 | 1154.4 | 0.312 | 3933.5495 | -16.0051 | -0.090801 | -54.5366 | -0.41062 | 0.025623 | 1395.2476 | 3546.6505 | 4754.2232 | -240.8476 | -1.3665 | -820.6737 | -6.179 | 3115.5994 | 3.6447
| geometria |  | Pesi |  |  | quota |  |  | Aerodinamica |  |  |  |  | Motore
S (mq) | b (m) |  | Wto (Kg) | Wfuel (Kg) |  | h (ft) |  |  | CDo | e | Clmax_3D | MDD |  | To (Kg) | n_mot | amm. | K_cont | SFCJ
29 | 16.3 |  | 10100 | 3000 |  | 25000 |  |  | 0.02 | 0.8 | 1.5 | 0.82 |  | 1850 | 2 | 1 | 0.8 | 0.7
AR |  |  | W/S (Kg/mq) | W/S (N/mq) | h (m) | T [°K] | T/To |  | K |  |  |  |  | To_tot |  | To_cr | T_disp [Kg]
9.1617 |  |  | 348.2759 | 3416.5862 | 7620 | 238.47 | 0.82802 |  | 0.043431 |  |  |  |  | 3700 |  | 3700 | 2960
[6 empty] | sigma | ro (Kg/mc) |  | a (m/s) |  |  | D_DD
[6 empty] | 0.4479 | 0.54868 |  | 309.6859 |  |  | 1130.6829
E_max | 16.9651 | CL_S | 1.5 | V_S [Km/h] | 328.026 |  | CD_S | 0.11772 |  | E_S | 12.7422 | D_S (Kg) |  | 792.6401 |  | P_S (hp) | 949.7558
|  | CL_P | 1.1754 | V_P [Km/h] | 370.5655 |  | CD_P | 0.08 |  | E_P | 14.6922 | D_P (Kg) |  | 687.4381 |  | P_P (hp) | 930.5211
|  | CL_E | 0.67861 | V_E [Km/h] | 487.6916 |  | CD_E | 0.04 |  | E_E | 16.9651 | D_E (Kg) |  | 595.3389 |  | P_E (hp) | 1060.5647
|  | CL_A | 0.39179 | V_A [Km/h] | 641.8382 |  | CD_A | 0.026667 |  | E_A | 14.6922 | D_A (Kg) |  | 687.4381 |  | P_A (hp) | 1611.7099
d-CL | CL | CD |  | CD
0.1 | 0 | 0.02 |  | 0.02
| 0.1 | 0.020434 |  | 0.020434
| 0.2 | 0.021737 |  | 0.021737 |  |  |  |  | Td/W | 0.29307
| 0.3 | 0.023909 |  | 0.023909 |  |  |  |  | par tonda | 1.9796
| 0.4 | 0.026949 |  | 0.026949 |  |  |  |  | Vmax= | 425.0024 | m/s |  |  | Vmax | 1530.0087
| 0.5 | 0.030858 |  | 0.030858
| 0.6 | 0.035635 |  | 0.035635 | [9 empty] | Mmax | 1.3724
| 0.7 | 0.041281 |  | 0.041281
| 0.8 | 0.047796 |  | 0.047796 |  |  |  |  | VDD | 253.9424 | m/s |  |  | VDD | 914.1928 | Km/h
| 0.9 | 0.055179 |  | 0.055179 |  |  |  |  | qDD | 17691.3219 | N/mq
| 1 | 0.063431 |  | 0.063431 |  |  |  |  | CL_DD | 0.19312
| 1.1 | 0.072551 |  | 0.072551 |  |  |  |  | CD_DD | 0.02162
| 1.2 | 0.08254 |  | 0.08254 |  |  |  |  | D_DD | 11091.9996 | N |  |  | D_DD | 1130.6829 | Kg
| 1.3 | 0.093398 |  | 0.093398
| 1.4 | 0.10512 |  | 0.10512 |  |  |  |  | DM_max | 0.11556
| 1.5 | 0.11772 |  | 0.11772 |  |  |  |  | M_max | 0.93556
| 1.6 | 0.13118 |  | 0.13118
| 1.7 | 0.14551 |  | 0.14551
| 1.8 | 0.16072 |  | 0.16072

## h=30000
delta_V [m/s] | V [m/s] | V [Km/h] | q [N/mq] | CL | CD | D [Kg] | E | D=W/E [Kg] | Pno [KW] | Pno [hp] | Mach | Td [Kg] | Td/To | Pd [hp] | Diff T [Kg] | teta [deg] | Diff P [hp] | RC [m/s] | CD_DD | D_comp [Kg] | Pno [KW] | Pno [hp] | Diff T [Kg] | teta [deg] | Diff P [hp] | RC [m/s] | Range [Km] | Endurance [h] | SFC | Range [Km] | Endurance [h]
6 | 99.7278 | 359.0199 | 2277.7241 | 1.5 | 0.11772 | 792.6401 | 12.7422 | 792.6401 | 775.4631 | 1039.4948 | 0.32893 | 976.8 | 0.264 | 1281.0082 | 184.1599 | 1.0448 | 241.5134 | 1.8184 | 0.11772 | 792.6401 | 775.4631 | 1039.4948 | 184.1599 | 1.0448 | 241.5134 | 1.8184 | 2110.7402 | 6.4155 | 0.49157 | 3005.7109 | 9.1358
| 105.7278 | 380.6199 | 2560.0418 | 1.3346 | 0.097355 | 736.7713 | 13.7085 | 736.7713 | 764.1714 | 1024.3584 | 0.34872 | 976.8 | 0.264 | 1358.0785 | 240.0287 | 1.3619 | 333.7201 | 2.5126 | 0.097355 | 736.7713 | 764.1714 | 1024.3584 | 240.0287 | 1.3619 | 333.7201 | 2.5126 | 2407.4156 | 6.902 | 0.49949 | 3373.8499 | 9.6728
| 111.7278 | 402.2199 | 2858.8487 | 1.1951 | 0.082029 | 693.2504 | 14.5691 | 693.2504 | 759.8367 | 1018.5478 | 0.3685 | 976.8 | 0.264 | 1435.1488 | 283.5496 | 1.6089 | 416.601 | 3.1367 | 0.082029 | 693.2504 | 759.8367 | 1018.5478 | 283.5496 | 1.6089 | 416.601 | 3.1367 | 2703.745 | 7.3353 | 0.5074 | 3730.0251 | 10.1196
| 117.7278 | 423.8199 | 3174.1449 | 1.0764 | 0.070318 | 659.819 | 15.3072 | 659.819 | 762.0312 | 1021.4895 | 0.38829 | 976.8 | 0.264 | 1512.2191 | 316.981 | 1.7986 | 490.7296 | 3.6948 | 0.070318 | 659.819 | 762.0312 | 1021.4895 | 316.981 | 1.7986 | 490.7296 | 3.6948 | 2993.29 | 7.707 | 0.51532 | 4066.0422 | 10.4691
| 123.7278 | 445.4199 | 3505.9304 | 0.97452 | 0.061245 | 634.7529 | 15.9117 | 634.7529 | 770.4436 | 1032.7662 | 0.40808 | 976.8 | 0.264 | 1589.2894 | 342.0471 | 1.9409 | 556.5232 | 4.1902 | 0.061245 | 634.7529 | 770.4436 | 1032.7662 | 342.0471 | 1.9409 | 556.5232 | 4.1902 | 3270.0714 | 8.0113 | 0.52323 | 4374.8167 | 10.7178
| 129.7278 | 467.0199 | 3854.2052 | 0.88646 | 0.054128 | 616.7168 | 16.377 | 616.7168 | 784.8519 | 1052.0804 | 0.42787 | 976.8 | 0.264 | 1666.3597 | 360.0832 | 2.0433 | 614.2794 | 4.625 | 0.054128 | 616.7168 | 784.8519 | 1052.0804 | 360.0832 | 2.0433 | 614.2794 | 4.625 | 3528.9205 | 8.2456 | 0.53115 | 4650.755 | 10.8669
| 135.7278 | 488.6199 | 4218.9692 | 0.80982 | 0.048482 | 604.6643 | 16.7035 | 604.6643 | 805.104 | 1079.2279 | 0.44766 | 976.8 | 0.264 | 1743.43 | 372.1357 | 2.1117 | 664.2021 | 5.0009 | 0.048482 | 604.6643 | 805.104 | 1079.2279 | 372.1357 | 2.1117 | 664.2021 | 5.0009 | 3765.7298 | 8.41 | 0.53906 | 4889.9695 | 10.9207
| 141.7278 | 510.2199 | 4600.2225 | 0.7427 | 0.043956 | 597.7652 | 16.8963 | 597.7652 | 831.1025 | 1114.0784 | 0.46745 | 976.8 | 0.264 | 1820.5003 | 379.0348 | 2.1509 | 706.4219 | 5.3188 | 0.043956 | 597.7652 | 831.1025 | 1114.0784 | 379.0348 | 2.1509 | 706.4219 | 5.3188 | 3977.5811 | 8.507 | 0.54698 | 5090.3205 | 10.8869
| 147.7278 | 531.8199 | 4997.9651 | 0.6836 | 0.040295 | 595.3548 | 16.9647 | 595.3548 | 862.7938 | 1156.5601 | 0.48724 | 976.8 | 0.264 | 1897.5706 | 381.4452 | 2.1646 | 741.0106 | 5.5792 | 0.040295 | 595.3548 | 862.7938 | 1156.5601 | 381.4452 | 2.1646 | 741.0106 | 5.5792 | 4162.7563 | 8.5415 | 0.5549 | 5251.3033 | 10.7751
| 153.7278 | 553.4199 | 5412.1969 | 0.63128 | 0.037307 | 596.8954 | 16.9209 | 596.8954 | 900.1597 | 1206.6484 | 0.50703 | 976.8 | 0.264 | 1974.6409 | 379.9046 | 2.1558 | 767.9925 | 5.7824 | 0.037307 | 596.8954 | 900.1597 | 1206.6484 | 379.9046 | 2.1558 | 767.9925 | 5.7824 | 4320.6472 | 8.5194 | 0.56281 | 5373.823 | 10.5961
| 159.7278 | 575.0199 | 5842.918 | 0.58474 | 0.03485 | 601.9483 | 16.7788 | 601.9483 | 943.2105 | 1264.3572 | 0.52682 | 976.8 | 0.264 | 2051.7112 | 374.8517 | 2.1271 | 787.354 | 5.9281 | 0.03485 | 601.9483 | 943.2105 | 1264.3572 | 374.8517 | 2.1271 | 787.354 | 5.9281 | 4451.5982 | 8.4479 | 0.57073 | 5459.9021 | 10.3614
| 165.7278 | 596.6199 | 6290.1284 | 0.54317 | 0.032813 | 610.1528 | 16.5532 | 610.1528 | 991.9799 | 1329.7318 | 0.54661 | 976.8 | 0.264 | 2128.7815 | 366.6472 | 2.0805 | 799.0498 | 6.0162 | 0.032813 | 610.1528 | 991.9799 | 1329.7318 | 366.6472 | 2.0805 | 799.0498 | 6.0162 | 4556.7103 | 8.3343 | 0.57864 | 5512.3683 | 10.0823
| 171.7278 | 618.2199 | 6753.828 | 0.50587 | 0.031114 | 621.21 | 16.2586 | 621.21 | 1046.521 | 1402.8432 | 0.5664 | 976.8 | 0.264 | 2205.8518 | 355.59 | 2.0178 | 803.0086 | 6.046 | 0.031114 | 621.21 | 1046.521 | 1402.8432 | 355.59 | 2.0178 | 803.0086 | 6.046 | 4637.6377 | 8.186 | 0.58656 | 5534.5562 | 9.7692
| 177.7278 | 639.8199 | 7234.017 | 0.47229 | 0.029688 | 634.8708 | 15.9087 | 634.8708 | 1106.9031 | 1483.7843 | 0.58619 | 976.8 | 0.264 | 2282.9222 | 341.9292 | 1.9402 | 799.1379 | 6.0169 | 0.029688 | 634.8708 | 1106.9031 | 1483.7843 | 341.9292 | 1.9402 | 799.1379 | 6.0169 | 4696.396 | 8.0098 | 0.59448 | 5530.0489 | 9.4317
| 183.7278 | 661.4199 | 7730.6952 | 0.44195 | 0.028483 | 650.9258 | 15.5164 | 650.9258 | 1173.2086 | 1572.6657 | 0.60598 | 976.8 | 0.264 | 2359.9925 | 325.8742 | 1.8491 | 787.3267 | 5.9279 | 0.028483 | 650.9258 | 1173.2086 | 1572.6657 | 325.8742 | 1.8491 | 787.3267 | 5.9279 | 4735.1973 | 7.8123 | 0.60239 | 5502.4694 | 9.0782
| 189.7278 | 683.0199 | 8243.8626 | 0.41444 | 0.02746 | 669.1984 | 15.0927 | 669.1984 | 1245.5317 | 1669.6135 | 0.62577 | 976.8 | 0.264 | 2437.0628 | 307.6016 | 1.7454 | 767.4493 | 5.7783 | 0.02746 | 669.1984 | 1245.5317 | 1669.6135 | 307.6016 | 1.7454 | 767.4493 | 5.7783 | 4756.3166 | 7.599 | 0.61031 | 5455.3247 | 8.7157
| 195.7278 | 704.6199 | 8773.5194 | 0.38942 | 0.026586 | 689.5386 | 14.6475 | 689.5386 | 1323.9757 | 1774.7664 | 0.64556 | 976.8 | 0.264 | 2514.1331 | 287.2614 | 1.6299 | 739.3667 | 5.5668 | 0.026586 | 689.5386 | 1323.9757 | 1774.7664 | 287.2614 | 1.6299 | 739.3667 | 5.5668 | 4761.9914 | 7.3748 | 0.61822 | 5391.8998 | 8.3503
| 201.7278 | 726.2199 | 9319.6654 | 0.3666 | 0.025837 | 711.8183 | 14.189 | 711.8183 | 1408.6524 | 1888.2741 | 0.66535 | 976.8 | 0.264 | 2591.2034 | 264.9817 | 1.5035 | 702.9293 | 5.2925 | 0.025837 | 711.8183 | 1408.6524 | 1888.2741 | 264.9817 | 1.5035 | 702.9293 | 5.2925 | 4754.3511 | 7.144 | 0.62614 | 5315.1927 | 7.9867
| 207.7278 | 747.8199 | 9882.3007 | 0.34573 | 0.025191 | 735.9278 | 13.7242 | 735.9278 | 1499.6806 | 2010.2957 | 0.68514 | 976.8 | 0.264 | 2668.2737 | 240.8722 | 1.3667 | 657.978 | 4.954 | 0.025191 | 735.9278 | 1499.6806 | 2010.2957 | 240.8722 | 1.3667 | 657.978 | 4.954 | 4735.3718 | 6.9099 | 0.63405 | 5227.8826 | 7.6286
| 213.7278 | 769.4199 | 10461.4252 | 0.32659 | 0.024632 | 761.7724 | 13.2586 | 761.7724 | 1597.1847 | 2140.9983 | 0.70492 | 976.8 | 0.264 | 2745.344 | 215.0276 | 1.22 | 604.3457 | 4.5502 | 0.024632 | 761.7724 | 1597.1847 | 2140.9983 | 215.0276 | 1.22 | 604.3457 | 4.5502 | 4706.8514 | 6.6755 | 0.64197 | 5132.322 | 7.2789
| 219.7278 | 791.0199 | 11057.0391 | 0.309 | 0.024147 | 789.2701 | 12.7966 | 789.2701 | 1701.2949 | 2280.5561 | 0.72471 | 976.8 | 0.264 | 2822.4143 | 187.5299 | 1.064 | 541.8582 | 4.0798 | 0.024147 | 789.2701 | 1701.2949 | 2280.5561 | 187.5299 | 1.064 | 541.8582 | 4.0798 | 4670.3995 | 6.4429 | 0.64989 | 5030.5463 | 6.9398
| 225.7278 | 812.6199 | 11669.1422 | 0.29279 | 0.023723 | 818.3499 | 12.3419 | 818.3499 | 1812.1453 | 2429.1492 | 0.7445 | 976.8 | 0.264 | 2899.4846 | 158.4501 | 0.89897 | 470.3354 | 3.5412 | 0.023723 | 818.3499 | 1812.1453 | 2429.1492 | 158.4501 | 0.89897 | 470.3354 | 3.5412 | 4627.4389 | 6.214 | 0.6578 | 4924.2938 | 6.6126
| 231.7278 | 834.2199 | 12297.7345 | 0.27782 | 0.023352 | 848.9497 | 11.8971 | 848.9497 | 1929.8743 | 2586.9629 | 0.76429 | 976.8 | 0.264 | 2976.5549 | 127.8503 | 0.72535 | 389.592 | 2.9333 | 0.023352 | 848.9497 | 1929.8743 | 2586.9629 | 127.8503 | 0.72535 | 389.592 | 2.9333 | 4579.2133 | 5.99 | 0.66572 | 4815.0319 | 6.2985
| 237.7278 | 855.8199 | 12942.8162 | 0.26398 | 0.023026 | 881.0151 | 11.464 | 881.0151 | 2054.6236 | 2754.1872 | 0.78408 | 976.8 | 0.264 | 3053.6252 | 95.7849 | 0.54342 | 299.438 | 2.2545 | 0.023026 | 881.0151 | 2054.6236 | 2754.1872 | 95.7849 | 0.54342 | 299.438 | 2.2545 | 4526.7998 | 5.772 | 0.67363 | 4703.9861 | 5.9979
| 243.7278 | 877.4199 | 13604.3871 | 0.25114 | 0.022739 | 914.4985 | 11.0443 | 914.4985 | 2186.5379 | 2931.016 | 0.80387 | 976.8 | 0.264 | 3130.6955 | 62.3015 | 0.35346 | 199.6795 | 1.5034 | 0.022739 | 914.4985 | 2186.5379 | 2931.016 | 62.3015 | 0.35346 | 199.6795 | 1.5034 | 4471.1244 | 5.5607 | 0.68155 | 4592.1695 | 5.7112
| 249.7278 | 899.0199 | 14282.4473 | 0.23922 | 0.022485 | 949.3578 | 10.6388 | 949.3578 | 2325.7645 | 3117.6468 | 0.82366 | 976.8 | 0.264 | 3207.7658 | 27.4422 | 0.15569 | 90.119 | 0.67852 | 0.023475 | 991.1308 | 2428.1014 | 3254.8276 | -14.3308 | -0.081303 | -47.0618 | -0.35434 | 4226.984 | 5.1307 | 0.68946 | 4291.5756 | 5.2091
| 255.7278 | 920.6199 | 14976.9967 | 0.22812 | 0.02226 | 985.5557 | 10.248 | 985.5557 | 2472.4531 | 3314.2803 | 0.84345 | 976.8 | 0.264 | 3284.8361 | -8.7557 | -0.049674 | -29.4442 | -0.22169 | 0.028286 | 1252.3372 | 3141.7249 | 4211.4274 | -275.5372 | -1.5634 | -926.5913 | -6.9765 | 3425.7161 | 4.0606 | 0.69738 | 3438.5852 | 4.0758
| 261.7278 | 942.2199 | 15688.0355 | 0.21778 | 0.02206 | 1023.0594 | 9.8723 | 1023.0594 | 2626.7554 | 3521.1198 | 0.86324 | 976.8 | 0.264 | 3361.9064 | -46.2594 | -0.26244 | -159.2134 | -1.1987 | 0.032636 | 1513.5435 | 3886.0976 | 5209.2461 | -536.7435 | -3.0465 | -1847.3396 | -13.909 | 2901.0128 | 3.3598 | 0.7053 | 2879.2295 | 3.3346
| 267.7278 | 963.8199 | 16415.5635 | 0.20813 | 0.021881 | 1061.8394 | 9.5118 | 1061.8394 | 2788.8249 | 3738.3712 | 0.88303 | 976.8 | 0.264 | 3438.9767 | -85.0394 | -0.48246 | -299.3945 | -2.2542 | 0.036572 | 1774.7498 | 4661.2195 | 6248.2835 | -797.9498 | -4.5317 | -2809.3067 | -21.1518 | 2530.7604 | 2.8653 | 0.71321 | 2483.8798 | 2.8122
| geometria |  | Pesi |  |  | quota |  |  | Aerodinamica |  |  |  |  | Motore
S (mq) | b (m) |  | Wto (Kg) | Wfuel (Kg) |  | h (ft) |  |  | CDo | e | Clmax_3D | MDD |  | To (Kg) | n_mot | amm. | K_cont | SFCJ
29 | 16.3 |  | 10100 | 3000 |  | 30000 |  |  | 0.02 | 0.8 | 1.5 | 0.82 |  | 1850 | 2 | 1 | 0.8 | 0.7
AR |  |  | W/S (Kg/mq) | W/S (N/mq) | h (m) | T [°K] | T/To |  | K |  |  |  |  | To_tot |  | To_cr | T_disp [Kg]
9.1617 |  |  | 348.2759 | 3416.5862 | 9144 | 228.564 | 0.79363 |  | 0.043431 |  |  |  |  | 3700 |  | 3700 | 2960
[6 empty] | sigma | ro (Kg/mc) |  | a (m/s) |  |  | D_DD
[6 empty] | 0.37391 | 0.45804 |  | 303.1924 |  |  | 942.8067
E_max | 16.9651 | CL_S | 1.5 | V_S [Km/h] | 359.0199 |  | CD_S | 0.11772 |  | E_S | 12.7422 | D_S (Kg) |  | 792.6401 |  | P_S (hp) | 1039.4948
|  | CL_P | 1.1754 | V_P [Km/h] | 405.5789 |  | CD_P | 0.08 |  | E_P | 14.6922 | D_P (Kg) |  | 687.4381 |  | P_P (hp) | 1018.4427
|  | CL_E | 0.67861 | V_E [Km/h] | 533.7718 |  | CD_E | 0.04 |  | E_E | 16.9651 | D_E (Kg) |  | 595.3389 |  | P_E (hp) | 1160.7737
|  | CL_A | 0.39179 | V_A [Km/h] | 702.4832 |  | CD_A | 0.026667 |  | E_A | 14.6922 | D_A (Kg) |  | 687.4381 |  | P_A (hp) | 1763.9945
d-CL | CL | CD |  | CD
0.1 | 0 | 0.02 |  | 0.02
| 0.1 | 0.020434 |  | 0.020434
| 0.2 | 0.021737 |  | 0.021737 |  |  |  |  | Td/W | 0.29307
| 0.3 | 0.023909 |  | 0.023909 |  |  |  |  | par tonda | 1.9796
| 0.4 | 0.026949 |  | 0.026949 |  |  |  |  | Vmax= | 465.1593 | m/s |  |  | Vmax | 1674.5737
| 0.5 | 0.030858 |  | 0.030858
| 0.6 | 0.035635 |  | 0.035635 | [9 empty] | Mmax | 1.5342
| 0.7 | 0.041281 |  | 0.041281
| 0.8 | 0.047796 |  | 0.047796 |  |  |  |  | VDD | 248.6177 | m/s |  |  | VDD | 895.0239 | Km/h
| 0.9 | 0.055179 |  | 0.055179 |  |  |  |  | qDD | 14155.7606 | N/mq
| 1 | 0.063431 |  | 0.063431 |  |  |  |  | CL_DD | 0.24136
| 1.1 | 0.072551 |  | 0.072551 |  |  |  |  | CD_DD | 0.02253
| 1.2 | 0.08254 |  | 0.08254 |  |  |  |  | D_DD | 9248.9339 | N |  |  | D_DD | 942.8067 | Kg
| 1.3 | 0.093398 |  | 0.093398
| 1.4 | 0.10512 |  | 0.10512 |  |  |  |  | DM_max | 0.15283
| 1.5 | 0.11772 |  | 0.11772 |  |  |  |  | M_max | 0.97283
| 1.6 | 0.13118 |  | 0.13118
| 1.7 | 0.14551 |  | 0.14551
| 1.8 | 0.16072 |  | 0.16072

## h=35000
delta_V [m/s] | V [m/s] | V [Km/h] | q [N/mq] | CL | CD | D [Kg] | E | D=W/E [Kg] | Pno [KW] | Pno [hp] | Mach | Td [Kg] | Td/To | Pd [hp] | Diff T [Kg] | teta [deg] | Diff P [hp] | RC [m/s] | CD_DD | D_comp [Kg] | Pno [KW] | Pno [hp] | Diff T [Kg] | teta [deg] | Diff P [hp] | RC [m/s] | Range [Km] | Endurance [h] | SFC | Range [Km] | Endurance [h]
6 | 109.5883 | 394.5177 | 2277.7241 | 1.5 | 0.11772 | 792.6401 | 12.7422 | 792.6401 | 852.1363 | 1142.2739 | 0.36954 | 799.2 | 0.216 | 1151.7273 | 6.5599 | 0.037216 | 9.4534 | 0.071177 | 0.11772 | 792.6401 | 852.1363 | 1142.2739 | 6.5599 | 0.037216 | 9.4534 | 0.071177 | 2319.4378 | 6.4155 | 0.49781 | 3261.4704 | 9.0212
| 115.5883 | 416.1177 | 2533.9644 | 1.3483 | 0.098955 | 741.2541 | 13.6256 | 741.2541 | 840.5235 | 1126.7071 | 0.38977 | 799.2 | 0.216 | 1214.7849 | 57.9459 | 0.32874 | 88.0778 | 0.66315 | 0.098955 | 741.2541 | 840.5235 | 1126.7071 | 57.9459 | 0.32874 | 88.0778 | 0.66315 | 2616.0218 | 6.8603 | 0.50591 | 3619.6668 | 9.4923
| 121.5883 | 437.7177 | 2803.8602 | 1.2185 | 0.084486 | 700.2803 | 14.4228 | 700.2803 | 835.2809 | 1119.6794 | 0.41 | 799.2 | 0.216 | 1277.8424 | 98.9197 | 0.56121 | 158.1629 | 1.1908 | 0.084486 | 700.2803 | 835.2809 | 1119.6794 | 98.9197 | 0.56121 | 158.1629 | 1.1908 | 2912.8257 | 7.2617 | 0.514 | 3966.8831 | 9.8895
| 127.5883 | 459.3177 | 3087.4113 | 1.1066 | 0.073185 | 667.9551 | 15.1208 | 667.9551 | 836.0399 | 1120.6969 | 0.43023 | 799.2 | 0.216 | 1340.8999 | 131.2449 | 0.74461 | 220.203 | 1.658 | 0.073185 | 667.9551 | 836.0399 | 1120.6969 | 131.2449 | 0.74461 | 220.203 | 1.658 | 3204.4846 | 7.6131 | 0.52209 | 4296.4369 | 10.2073
| 133.5883 | 480.9177 | 3384.6179 | 1.0094 | 0.064255 | 642.902 | 15.71 | 642.902 | 842.5236 | 1129.3882 | 0.45046 | 799.2 | 0.216 | 1403.9574 | 156.298 | 0.88676 | 274.5692 | 2.0673 | 0.064255 | 642.902 | 842.5236 | 1129.3882 | 156.298 | 0.88676 | 274.5692 | 2.0673 | 3485.9268 | 7.9098 | 0.53019 | 4602.4408 | 10.4432
| 139.5883 | 502.5177 | 3695.48 | 0.92453 | 0.057123 | 624.0337 | 16.185 | 624.0337 | 854.5274 | 1145.479 | 0.4707 | 799.2 | 0.216 | 1467.0149 | 175.1663 | 0.99381 | 321.5359 | 2.4209 | 0.057123 | 624.0337 | 854.5274 | 1145.479 | 175.1663 | 0.99381 | 321.5359 | 2.4209 | 3752.6284 | 8.1489 | 0.53828 | 4880.0741 | 10.5972
| 145.5883 | 524.1177 | 4019.9975 | 0.8499 | 0.051371 | 610.4824 | 16.5443 | 610.4824 | 871.9037 | 1168.7717 | 0.49093 | 799.2 | 0.216 | 1530.0725 | 188.7176 | 1.0707 | 361.3008 | 2.7203 | 0.051371 | 610.4824 | 871.9037 | 1168.7717 | 188.7176 | 1.0707 | 361.3008 | 2.7203 | 4000.8103 | 8.3298 | 0.54637 | 5125.7557 | 10.672
| 151.5883 | 545.7177 | 4358.1704 | 0.78395 | 0.046691 | 601.5483 | 16.79 | 601.5483 | 894.551 | 1199.13 | 0.51116 | 799.2 | 0.216 | 1593.13 | 197.6517 | 1.1214 | 394 | 2.9665 | 0.046691 | 601.5483 | 894.551 | 1199.13 | 197.6517 | 1.1214 | 394 | 2.9665 | 4227.5602 | 8.4535 | 0.55446 | 5337.208 | 10.6724
| 157.5883 | 567.3177 | 4709.9987 | 0.72539 | 0.042853 | 596.6625 | 16.9275 | 596.6625 | 922.4049 | 1236.4676 | 0.53139 | 799.2 | 0.216 | 1656.1875 | 202.5375 | 1.1491 | 419.7199 | 3.1602 | 0.042853 | 596.6625 | 922.4049 | 1236.4676 | 202.5375 | 1.1491 | 419.7199 | 3.1602 | 4430.879 | 8.5228 | 0.56256 | 5513.4206 | 10.605
| 163.5883 | 588.9177 | 5075.4825 | 0.67315 | 0.03968 | 595.3582 | 16.9646 | 595.3582 | 955.4314 | 1280.7391 | 0.55163 | 799.2 | 0.216 | 1719.245 | 203.8418 | 1.1565 | 438.506 | 3.3016 | 0.03968 | 595.3582 | 955.4314 | 1280.7391 | 203.8418 | 1.1565 | 438.506 | 3.3016 | 4609.6561 | 8.5414 | 0.57065 | 5654.5307 | 10.4775
| 169.5883 | 610.5177 | 5454.6217 | 0.62637 | 0.037039 | 597.25 | 16.9108 | 597.25 | 993.6214 | 1331.9322 | 0.57186 | 799.2 | 0.216 | 1782.3026 | 201.95 | 1.1458 | 450.3704 | 3.3909 | 0.037039 | 597.25 | 993.6214 | 1331.9322 | 201.95 | 1.1458 | 450.3704 | 3.3909 | 4763.59 | 8.5144 | 0.57874 | 5761.646 | 10.2983
| 175.5883 | 632.1177 | 5847.4164 | 0.58429 | 0.034827 | 602.017 | 16.7769 | 602.017 | 1036.9867 | 1390.0626 | 0.59209 | 799.2 | 0.216 | 1845.3601 | 197.183 | 1.1187 | 455.2974 | 3.428 | 0.034827 | 602.017 | 1036.9867 | 1390.0626 | 197.183 | 1.1187 | 455.2974 | 3.428 | 4893.0708 | 8.447 | 0.58684 | 5836.6383 | 10.0759
| 181.5883 | 653.7177 | 6253.8665 | 0.54632 | 0.032962 | 609.3904 | 16.5739 | 609.3904 | 1085.5563 | 1455.1693 | 0.61232 | 799.2 | 0.216 | 1908.4176 | 189.8096 | 1.0769 | 453.2483 | 3.4126 | 0.032962 | 609.3904 | 1085.5563 | 1455.1693 | 189.8096 | 1.0769 | 453.2483 | 3.4126 | 4999.0437 | 8.3448 | 0.59493 | 5881.9307 | 9.8185
| 187.5883 | 675.3177 | 6673.972 | 0.51193 | 0.031382 | 619.1438 | 16.3129 | 619.1438 | 1139.3736 | 1527.3105 | 0.63255 | 799.2 | 0.216 | 1971.4751 | 180.0562 | 1.0216 | 444.1646 | 3.3442 | 0.031382 | 619.1438 | 1139.3736 | 1527.3105 | 180.0562 | 1.0216 | 444.1646 | 3.3442 | 5082.8688 | 8.2133 | 0.60302 | 5900.2978 | 9.5342
| 193.5883 | 696.9177 | 7107.733 | 0.48069 | 0.030035 | 631.0853 | 16.0042 | 631.0853 | 1198.4945 | 1606.561 | 0.65279 | 799.2 | 0.216 | 2034.5327 | 168.1147 | 0.9538 | 427.9716 | 3.2223 | 0.030035 | 631.0853 | 1198.4945 | 1606.561 | 168.1147 | 0.9538 | 427.9716 | 3.2223 | 5146.189 | 8.0579 | 0.61111 | 5894.6911 | 9.2299
| 199.5883 | 718.5177 | 7555.1494 | 0.45222 | 0.028882 | 645.0513 | 15.6577 | 645.0513 | 1262.9852 | 1693.0097 | 0.67302 | 799.2 | 0.216 | 2097.5902 | 154.1487 | 0.87456 | 404.5805 | 3.0462 | 0.028882 | 645.0513 | 1262.9852 | 1693.0097 | 154.1487 | 0.87456 | 404.5805 | 3.0462 | 5190.814 | 7.8834 | 0.61921 | 5868.0966 | 8.912
| 205.5883 | 740.1177 | 8016.2212 | 0.42621 | 0.027889 | 660.902 | 15.2821 | 660.902 | 1332.9208 | 1786.7572 | 0.69325 | 799.2 | 0.216 | 2160.6477 | 138.298 | 0.78463 | 373.8905 | 2.8151 | 0.027889 | 660.902 | 1332.9208 | 1786.7572 | 138.298 | 0.78463 | 373.8905 | 2.8151 | 5218.6241 | 7.6944 | 0.6273 | 5823.4245 | 8.5861
| 211.5883 | 761.7177 | 8490.9485 | 0.40238 | 0.027032 | 678.5168 | 14.8854 | 678.5168 | 1408.3842 | 1887.9145 | 0.71348 | 799.2 | 0.216 | 2223.7052 | 120.6832 | 0.68468 | 335.7908 | 2.5282 | 0.027032 | 678.5168 | 1408.3842 | 1887.9145 | 120.6832 | 0.68468 | 335.7908 | 2.5282 | 5231.4942 | 7.4946 | 0.63539 | 5763.4313 | 8.2567
| 217.5883 | 783.3177 | 8979.3312 | 0.38049 | 0.026288 | 697.7916 | 14.4742 | 697.7916 | 1489.4647 | 1996.6014 | 0.73372 | 799.2 | 0.216 | 2286.7627 | 101.4084 | 0.57533 | 290.1613 | 2.1847 | 0.026288 | 697.7916 | 1489.4647 | 1996.6014 | 101.4084 | 0.57533 | 290.1613 | 2.1847 | 5231.2379 | 7.2876 | 0.64349 | 5690.668 | 7.9276
| 223.5883 | 804.9177 | 9481.3694 | 0.36035 | 0.025639 | 718.6362 | 14.0544 | 718.6362 | 1576.2573 | 2112.9455 | 0.75395 | 799.2 | 0.216 | 2349.8203 | 80.5638 | 0.45706 | 236.8748 | 1.7835 | 0.025639 | 718.6362 | 1576.2573 | 2112.9455 | 80.5638 | 0.45706 | 236.8748 | 1.7835 | 5219.5689 | 7.0762 | 0.65158 | 5607.4513 | 7.6021
| 229.5883 | 826.5177 | 9997.063 | 0.34176 | 0.025073 | 740.972 | 13.6307 | 740.972 | 1668.8622 | 2237.0807 | 0.77418 | 799.2 | 0.216 | 2412.8778 | 58.228 | 0.33034 | 175.797 | 1.3236 | 0.025073 | 740.972 | 1668.8622 | 2237.0807 | 58.228 | 0.33034 | 175.797 | 1.3236 | 5198.076 | 6.8629 | 0.65967 | 5515.852 | 7.2824
| 235.5883 | 848.1177 | 10526.412 | 0.32457 | 0.024575 | 764.7302 | 13.2073 | 764.7302 | 1767.3838 | 2369.1472 | 0.79441 | 799.2 | 0.216 | 2475.9353 | 34.4698 | 0.19556 | 106.7881 | 0.80403 | 0.024575 | 764.7302 | 1767.3838 | 2369.1472 | 34.4698 | 0.19556 | 106.7881 | 0.80403 | 5168.2103 | 6.6497 | 0.66776 | 5417.696 | 6.9707
| 241.5883 | 869.7177 | 11069.4164 | 0.30865 | 0.024137 | 789.8503 | 12.7872 | 789.8503 | 1871.9302 | 2509.2897 | 0.81464 | 799.2 | 0.216 | 2538.9928 | 9.3497 | 0.053043 | 29.7031 | 0.22364 | 0.024137 | 789.8503 | 1871.9302 | 2509.2897 | 9.3497 | 0.053043 | 29.7031 | 0.22364 | 5131.2806 | 6.4382 | 0.67586 | 5314.5744 | 6.6682
| 247.5883 | 891.3177 | 11626.0763 | 0.29387 | 0.023751 | 816.2795 | 12.3732 | 816.2795 | 1982.6128 | 2657.658 | 0.83488 | 799.2 | 0.216 | 2602.0504 | -17.0795 | -0.096896 | -55.6076 | -0.41868 | 0.02801 | 962.6567 | 2338.14 | 3134.2359 | -163.4567 | -0.92737 | -532.1855 | -4.0069 | 4314.7272 | 5.2825 | 0.68395 | 4415.975 | 5.4064
| 253.5883 | 912.9177 | 12196.3917 | 0.28013 | 0.023408 | 843.9706 | 11.9672 | 843.9706 | 2099.5463 | 2814.4052 | 0.85511 | 799.2 | 0.216 | 2665.1079 | -44.7706 | -0.254 | -149.2973 | -1.1241 | 0.032959 | 1188.3288 | 2956.2065 | 3962.7433 | -389.1288 | -2.2082 | -1297.6354 | -9.7701 | 3580.035 | 4.2793 | 0.69204 | 3621.1948 | 4.3285
| 259.5883 | 934.5177 | 12780.3624 | 0.26733 | 0.023104 | 872.8822 | 11.5709 | 872.8822 | 2222.8476 | 2979.6885 | 0.87534 | 799.2 | 0.216 | 2728.1654 | -73.6822 | -0.41802 | -251.523 | -1.8938 | 0.037426 | 1414.0008 | 3600.8391 | 4826.8621 | -614.8008 | -3.4901 | -2098.6967 | -15.8015 | 3079.854 | 3.5963 | 0.70014 | 3079.2538 | 3.5956
| 265.5883 | 956.1177 | 13377.9886 | 0.25539 | 0.022833 | 902.9774 | 11.1852 | 902.9774 | 2352.636 | 3153.6676 | 0.89557 | 799.2 | 0.216 | 2791.2229 | -103.7774 | -0.58877 | -362.4447 | -2.7289 | 0.041461 | 1639.6729 | 4272.0378 | 5726.5923 | -840.4729 | -4.7737 | -2935.3693 | -22.101 | 2717.3552 | 3.1014 | 0.70823 | 2685.7807 | 3.0653
| 271.5883 | 977.7177 | 13989.2703 | 0.24423 | 0.022591 | 934.2233 | 10.8111 | 934.2233 | 2489.0331 | 3336.5055 | 0.91581 | 799.2 | 0.216 | 2854.2804 | -135.0233 | -0.76605 | -482.225 | -3.6308 | 0.045106 | 1865.3449 | 4969.8027 | 6661.9339 | -1066.1449 | -6.0598 | -3807.6534 | -28.6686 | 2442.5676 | 2.7262 | 0.71632 | 2386.9109 | 2.664
| 277.5883 | 999.3177 | 14614.2074 | 0.23379 | 0.022374 | 966.5905 | 10.4491 | 966.5905 | 2632.1619 | 3528.3672 | 0.93604 | 799.2 | 0.216 | 2917.338 | -167.3905 | -0.94969 | -611.0292 | -4.6006 | 0.048401 | 2091.017 | 5694.1336 | 7632.8869 | -1291.817 | -7.349 | -4715.5489 | -35.5043 | 2227.0927 | 2.4319 | 0.72442 | 2152.0325 | 2.35
| geometria |  | Pesi |  |  | quota |  |  | Aerodinamica |  |  |  |  | Motore
S (mq) | b (m) |  | Wto (Kg) | Wfuel (Kg) |  | h (ft) |  |  | CDo | e | Clmax_3D | MDD |  | To (Kg) | n_mot | amm. | K_cont | SFCJ
29 | 16.3 |  | 10100 | 3000 |  | 35000 |  |  | 0.02 | 0.8 | 1.5 | 0.82 |  | 1850 | 2 | 1 | 0.8 | 0.7
AR |  |  | W/S (Kg/mq) | W/S (N/mq) | h (m) | T [°K] | T/To |  | K |  |  |  |  | To_tot |  | To_cr | T_disp [Kg]
9.1617 |  |  | 348.2759 | 3416.5862 | 10668 | 218.658 | 0.75923 |  | 0.043431 |  |  |  |  | 3700 |  | 3700 | 2960
[6 empty] | sigma | ro (Kg/mc) |  | a (m/s) |  |  | D_DD
[6 empty] | 0.30965 | 0.37932 |  | 296.5567 |  |  | 796.7209
E_max | 16.9651 | CL_S | 1.5 | V_S [Km/h] | 394.5177 |  | CD_S | 0.11772 |  | E_S | 12.7422 | D_S (Kg) |  | 792.6401 |  | P_S (hp) | 1142.2739
|  | CL_P | 1.1754 | V_P [Km/h] | 445.6801 |  | CD_P | 0.08 |  | E_P | 14.6922 | D_P (Kg) |  | 687.4381 |  | P_P (hp) | 1119.1404
|  | CL_E | 0.67861 | V_E [Km/h] | 586.548 |  | CD_E | 0.04 |  | E_E | 16.9651 | D_E (Kg) |  | 595.3389 |  | P_E (hp) | 1275.5442
|  | CL_A | 0.39179 | V_A [Km/h] | 771.9406 |  | CD_A | 0.026667 |  | E_A | 14.6922 | D_A (Kg) |  | 687.4381 |  | P_A (hp) | 1938.408
d-CL | CL | CD |  | CD
0.1 | 0 | 0.02 |  | 0.02
| 0.1 | 0.020434 |  | 0.020434
| 0.2 | 0.021737 |  | 0.021737 |  |  |  |  | Td/W | 0.29307
| 0.3 | 0.023909 |  | 0.023909 |  |  |  |  | par tonda | 1.9796
| 0.4 | 0.026949 |  | 0.026949 |  |  |  |  | Vmax= | 511.1516 | m/s |  |  | Vmax | 1840.1457
| 0.5 | 0.030858 |  | 0.030858
| 0.6 | 0.035635 |  | 0.035635 | [9 empty] | Mmax | 1.7236
| 0.7 | 0.041281 |  | 0.041281
| 0.8 | 0.047796 |  | 0.047796 |  |  |  |  | VDD | 243.1765 | m/s |  |  | VDD | 875.4353 | Km/h
| 0.9 | 0.055179 |  | 0.055179 |  |  |  |  | qDD | 11215.4373 | N/mq
| 1 | 0.063431 |  | 0.063431 |  |  |  |  | CL_DD | 0.30463
| 1.1 | 0.072551 |  | 0.072551 |  |  |  |  | CD_DD | 0.02403
| 1.2 | 0.08254 |  | 0.08254 |  |  |  |  | D_DD | 7815.8317 | N |  |  | D_DD | 796.7209 | Kg
| 1.3 | 0.093398 |  | 0.093398
| 1.4 | 0.10512 |  | 0.10512 |  |  |  |  | DM_max | 0.19394
| 1.5 | 0.11772 |  | 0.11772 |  |  |  |  | M_max | 1.0139
| 1.6 | 0.13118 |  | 0.13118
| 1.7 | 0.14551 |  | 0.14551
| 1.8 | 0.16072 |  | 0.16072

## h=40000
delta_V [m/s] | V [m/s] | V [Km/h] | q [N/mq] | CL | CD | D [Kg] | E | D=W/E [Kg] | Pno [KW] | Pno [hp] | Mach | Td [Kg] | Td/To | Pd [hp] | Diff T [Kg] | teta [deg] | Diff P [hp] | RC [m/s] | CD_DD | D_comp [Kg] | Pno [KW] | Pno [hp] | Diff T [Kg] | teta [deg] | Diff P [hp] | RC [m/s] | Range [Km] | Endurance [h] | SFC | Range [Km] | Endurance [h]
6 | 120.9513 | 435.4249 | 2277.7241 | 1.5 | 0.11772 | 792.6401 | 12.7422 | 792.6401 | 940.4934 | 1260.7151 | 0.41741 | 621.6 | 0.168 | 988.6712 | -171.0401 | -0.9704 | -272.0438 | -2.0483 | 0.11772 | 792.6401 | 940.4934 | 1260.7151 | -171.0401 | -0.9704 | -272.0438 | -2.0483 | 2559.9379 | 6.4155 | 0.50696 | 3534.6932 | 8.8584
| 126.9513 | 457.0249 | 2509.3101 | 1.3616 | 0.10051 | 745.6074 | 13.546 | 745.6074 | 928.5741 | 1244.7374 | 0.43811 | 621.6 | 0.168 | 1037.716 | -124.0074 | -0.70355 | -207.0214 | -1.5587 | 0.10051 | 745.6074 | 928.5741 | 1244.7374 | -124.0074 | -0.70355 | -207.0214 | -1.5587 | 2856.4186 | 6.8202 | 0.51524 | 3880.6657 | 9.2658
| 132.9513 | 478.6249 | 2752.1062 | 1.2414 | 0.086935 | 707.2719 | 14.2802 | 707.2719 | 922.4613 | 1236.5434 | 0.45882 | 621.6 | 0.168 | 1086.7607 | -85.6719 | -0.48605 | -149.7826 | -1.1277 | 0.086935 | 707.2719 | 922.4613 | 1236.5434 | -85.6719 | -0.48605 | -149.7826 | -1.1277 | 3153.5599 | 7.1899 | 0.52353 | 4216.5746 | 9.6135
| 138.9513 | 500.2249 | 3006.1125 | 1.1365 | 0.076101 | 676.2763 | 14.9347 | 676.2763 | 921.8409 | 1235.7116 | 0.47952 | 621.6 | 0.168 | 1135.8055 | -54.6763 | -0.31019 | -99.9061 | -0.75221 | 0.076101 | 676.2763 | 921.8409 | 1235.7116 | -54.6763 | -0.31019 | -99.9061 | -0.75221 | 3446.9371 | 7.5194 | 0.53181 | 4537.0658 | 9.8975
| 144.9513 | 521.8249 | 3271.3289 | 1.0444 | 0.067373 | 651.5383 | 15.5018 | 651.5383 | 926.4696 | 1241.9164 | 0.50023 | 621.6 | 0.168 | 1184.8502 | -29.9383 | -0.16985 | -57.0662 | -0.42966 | 0.067373 | 651.5383 | 926.4696 | 1241.9164 | -29.9383 | -0.16985 | -57.0662 | -0.42966 | 3732.3047 | 7.8049 | 0.54009 | 4837.3466 | 10.1158
| 150.9513 | 543.4249 | 3547.7555 | 0.96303 | 0.060278 | 632.1862 | 15.9763 | 632.1862 | 936.162 | 1254.9089 | 0.52094 | 621.6 | 0.168 | 1233.8949 | -10.5862 | -0.060058 | -21.0139 | -0.15822 | 0.060278 | 632.1862 | 936.162 | 1254.9089 | -10.5862 | -0.060058 | -21.0139 | -0.15822 | 4005.7768 | 8.0439 | 0.54837 | 5113.372 | 10.268
| 156.9513 | 565.0249 | 3835.3923 | 0.8908 | 0.054464 | 617.5119 | 16.356 | 617.5119 | 950.7785 | 1274.502 | 0.54164 | 621.6 | 0.168 | 1282.9397 | 4.0881 | 0.023193 | 8.4376 | 0.063529 | 0.054464 | 617.5119 | 950.7785 | 1274.502 | 4.0881 | 0.023193 | 8.4376 | 0.063529 | 4263.9736 | 8.235 | 0.55666 | 5361.9748 | 10.3556
| 162.9513 | 586.6249 | 4134.2393 | 0.82641 | 0.049661 | 606.935 | 16.641 | 606.935 | 970.2175 | 1300.5597 | 0.56235 | 621.6 | 0.168 | 1331.9844 | 14.665 | 0.083199 | 31.4247 | 0.2366 | 0.049661 | 606.935 | 970.2175 | 1300.5597 | 14.665 | 0.083199 | 31.4247 | 0.2366 | 4504.1264 | 8.3785 | 0.56494 | 5580.9302 | 10.3816
| 168.9513 | 608.2249 | 4444.2964 | 0.76876 | 0.045667 | 599.9763 | 16.834 | 599.9763 | 994.4084 | 1332.9872 | 0.58306 | 621.6 | 0.168 | 1381.0292 | 21.6237 | 0.12268 | 48.042 | 0.36172 | 0.045667 | 599.9763 | 994.4084 | 1332.9872 | 21.6237 | 0.12268 | 48.042 | 0.36172 | 4724.1349 | 8.4757 | 0.57322 | 5768.9589 | 10.3502
| 174.9513 | 629.8249 | 4765.5637 | 0.71693 | 0.042323 | 596.2376 | 16.9396 | 596.2376 | 1023.3064 | 1371.7244 | 0.60376 | 621.6 | 0.168 | 1430.0739 | 25.3624 | 0.14389 | 58.3495 | 0.43932 | 0.042323 | 596.2376 | 1023.3064 | 1371.7244 | 25.3624 | 0.14389 | 58.3495 | 0.43932 | 4922.5787 | 8.5288 | 0.5815 | 5925.6721 | 10.2668
| 180.9513 | 651.4249 | 5098.0412 | 0.67018 | 0.039506 | 595.3854 | 16.9638 | 595.3854 | 1056.8881 | 1416.74 | 0.62447 | 621.6 | 0.168 | 1479.1186 | 26.2146 | 0.14872 | 62.3786 | 0.46966 | 0.039506 | 595.3854 | 1056.8881 | 1416.74 | 26.2146 | 0.14872 | 62.3786 | 0.46966 | 5098.6879 | 8.541 | 0.58979 | 6051.4757 | 10.1371
| 186.9513 | 673.0249 | 5441.7288 | 0.62785 | 0.03712 | 597.1387 | 16.914 | 597.1387 | 1095.148 | 1468.0269 | 0.64517 | 621.6 | 0.168 | 1528.1634 | 24.4613 | 0.13878 | 60.1365 | 0.45278 | 0.03712 | 597.1387 | 1095.148 | 1468.0269 | 24.4613 | 0.13878 | 60.1365 | 0.45278 | 5252.2833 | 8.516 | 0.59807 | 6147.444 | 9.9674
| 192.9513 | 694.6249 | 5796.6267 | 0.58941 | 0.035088 | 601.2598 | 16.7981 | 601.2598 | 1138.0962 | 1525.5981 | 0.66588 | 621.6 | 0.168 | 1577.2081 | 20.3402 | 0.1154 | 51.61 | 0.38858 | 0.035088 | 601.2598 | 1138.0962 | 1525.5981 | 20.3402 | 0.1154 | 51.61 | 0.38858 | 5383.6948 | 8.4576 | 0.60635 | 6215.1804 | 9.7638
| 198.9513 | 716.2249 | 6162.7346 | 0.55439 | 0.033349 | 607.5461 | 16.6243 | 607.5461 | 1185.7554 | 1589.4844 | 0.68659 | 621.6 | 0.168 | 1626.2529 | 14.0539 | 0.079732 | 36.7685 | 0.27684 | 0.033349 | 607.5461 | 1185.7554 | 1589.4844 | 14.0539 | 0.079732 | 36.7685 | 0.27684 | 5493.6684 | 8.3701 | 0.61463 | 6256.6759 | 9.5326
| 204.9513 | 737.8249 | 6540.0528 | 0.52241 | 0.031853 | 615.8242 | 16.4008 | 615.8242 | 1238.1594 | 1659.7311 | 0.70729 | 621.6 | 0.168 | 1675.2976 | 5.7758 | 0.032768 | 15.5666 | 0.1172 | 0.031853 | 615.8242 | 1238.1594 | 1659.7311 | 5.7758 | 0.032768 | 15.5666 | 0.1172 | 5583.272 | 8.2576 | 0.62292 | 6274.1772 | 9.2794
| 210.9513 | 759.4249 | 6928.5811 | 0.49311 | 0.030561 | 625.9452 | 16.1356 | 625.9452 | 1295.3515 | 1736.3961 | 0.728 | 621.6 | 0.168 | 1724.3423 | -4.3452 | -0.024651 | -12.0537 | -0.090755 | 0.030561 | 625.9452 | 1295.3515 | 1736.3961 | -4.3452 | -0.024651 | -12.0537 | -0.090755 | 5653.8041 | 8.1241 | 0.6312 | 6270.0689 | 9.0096
| 216.9513 | 781.0249 | 7328.3196 | 0.46622 | 0.02944 | 637.7803 | 15.8362 | 637.7803 | 1357.3832 | 1819.5485 | 0.7487 | 621.6 | 0.168 | 1773.3871 | -16.1803 | -0.091795 | -46.1614 | -0.34756 | 0.02944 | 637.7803 | 1357.3832 | 1819.5485 | -16.1803 | -0.091795 | -46.1614 | -0.34756 | 5706.7127 | 7.9733 | 0.63948 | 6246.7758 | 8.7279
| 222.9513 | 802.6249 | 7739.2682 | 0.44146 | 0.028464 | 651.2179 | 15.5094 | 651.2179 | 1424.313 | 1909.2667 | 0.76941 | 621.6 | 0.168 | 1822.4318 | -29.6179 | -0.16803 | -86.8349 | -0.6538 | 0.028464 | 651.2179 | 1424.313 | 1909.2667 | -29.6179 | -0.16803 | -86.8349 | -0.6538 | 5743.5253 | 7.8088 | 0.64776 | 6206.6843 | 8.4385
| 228.9513 | 824.2249 | 8161.4271 | 0.41863 | 0.027611 | 666.1608 | 15.1615 | 666.1608 | 1496.2055 | 2005.6374 | 0.79012 | 621.6 | 0.168 | 1871.4766 | -44.5608 | -0.25281 | -134.1609 | -1.0101 | 0.027611 | 666.1608 | 1496.2055 | 2005.6374 | -44.5608 | -0.25281 | -134.1609 | -1.0101 | 5765.7914 | 7.6336 | 0.65605 | 6152.084 | 8.145
| 234.9513 | 845.8249 | 8594.7961 | 0.39752 | 0.026863 | 682.5239 | 14.798 | 682.5239 | 1573.1308 | 2108.7545 | 0.81082 | 621.6 | 0.168 | 1920.5213 | -60.9239 | -0.34564 | -188.2332 | -1.4172 | 0.026863 | 682.5239 | 1573.1308 | 2108.7545 | -60.9239 | -0.34564 | -188.2332 | -1.4172 | 5775.0375 | 7.4506 | 0.66433 | 6085.1261 | 7.8507
| 240.9513 | 867.4249 | 9039.3752 | 0.37797 | 0.026204 | 700.233 | 14.4238 | 700.233 | 1655.1636 | 2218.7179 | 0.83153 | 621.6 | 0.168 | 1969.566 | -78.633 | -0.44611 | -249.1519 | -1.8759 | 0.029998 | 801.6137 | 1894.8005 | 2539.947 | -180.0137 | -1.0213 | -570.381 | -4.2945 | 5042.6521 | 6.3437 | 0.67261 | 5247.9867 | 6.602
| 246.9513 | 889.0249 | 9495.1646 | 0.35982 | 0.025623 | 719.2222 | 14.0429 | 719.2222 | 1742.3825 | 2335.6334 | 0.85223 | 621.6 | 0.168 | 2018.6108 | -97.6222 | -0.55385 | -317.0226 | -2.3869 | 0.035687 | 1001.6961 | 2426.7018 | 3252.9515 | -380.0961 | -2.1569 | -1234.3407 | -9.2936 | 4135.9012 | 5.0766 | 0.68089 | 4251.9553 | 5.2191
| 252.9513 | 910.6249 | 9962.1641 | 0.34296 | 0.025108 | 739.4338 | 13.6591 | 739.4338 | 1834.8701 | 2459.6114 | 0.87294 | 621.6 | 0.168 | 2067.6555 | -117.8338 | -0.66852 | -391.9559 | -2.9511 | 0.040808 | 1201.7786 | 2982.1568 | 3997.5293 | -580.1786 | -3.2933 | -1929.8738 | -14.5304 | 3531.0778 | 4.2314 | 0.68918 | 3586.5335 | 4.2979
| 258.9513 | 932.2249 | 10440.3738 | 0.32725 | 0.024651 | 760.8166 | 13.2752 | 760.8166 | 1932.7121 | 2590.7668 | 0.89365 | 621.6 | 0.168 | 2116.7003 | -139.2166 | -0.78984 | -474.0666 | -3.5693 | 0.045421 | 1401.8611 | 3561.1656 | 4773.6804 | -780.2611 | -4.431 | -2656.9802 | -20.0049 | 3098.9028 | 3.6275 | 0.69746 | 3110.1932 | 3.6407
| 264.9513 | 953.8249 | 10929.7936 | 0.31259 | 0.024244 | 783.3249 | 12.8938 | 783.3249 | 2035.9967 | 2729.2182 | 0.91435 | 621.6 | 0.168 | 2165.745 | -161.7249 | -0.91755 | -563.4732 | -4.2425 | 0.04958 | 1601.9436 | 4163.7281 | 5581.4049 | -980.3436 | -5.5705 | -3415.6599 | -25.7172 | 2774.685 | 3.1744 | 0.70574 | 2752.1122 | 3.1486
| 270.9513 | 975.4249 | 11430.4236 | 0.2989 | 0.02388 | 806.9183 | 12.5168 | 806.9183 | 2144.8152 | 2875.0874 | 0.93506 | 621.6 | 0.168 | 2214.7897 | -185.3183 | -1.0514 | -660.2977 | -4.9715 | 0.05333 | 1802.026 | 4789.8442 | 6420.7027 | -1180.426 | -6.7122 | -4205.913 | -31.6671 | 2522.4642 | 2.8219 | 0.71402 | 2472.9216 | 2.7665
| 276.9513 | 997.0249 | 11942.2638 | 0.28609 | 0.023555 | 831.5605 | 12.1458 | 831.5605 | 2259.2608 | 3028.4997 | 0.95577 | 621.6 | 0.168 | 2263.8345 | -209.9605 | -1.1912 | -764.6652 | -5.7573 | 0.056712 | 2002.1085 | 5439.5141 | 7291.5738 | -1380.5085 | -7.8566 | -5027.7394 | -37.8548 | 2320.6553 | 2.5399 | 0.72231 | 2248.9887 | 2.4615
| 282.9513 | 1018.6249 | 12465.3142 | 0.27409 | 0.023263 | 857.2192 | 11.7823 | 857.2192 | 2379.4286 | 3189.5826 | 0.97647 | 621.6 | 0.168 | 2312.8792 | -235.6192 | -1.3369 | -876.7034 | -6.6009 | 0.059762 | 2202.191 | 6112.7377 | 8194.0183 | -1580.591 | -9.0041 | -5881.1391 | -44.2802 | 2155.5175 | 2.3092 | 0.73059 | 2065.2689 | 2.2125
| 288.9513 | 1040.2249 | 12999.5747 | 0.26282 | 0.023 | 883.8653 | 11.4271 | 883.8653 | 2505.4159 | 3358.4664 | 0.99718 | 621.6 | 0.168 | 2361.924 | -262.2653 | -1.4881 | -996.5424 | -7.5032 | 0.062512 | 2402.2735 | 6809.515 | 9128.0361 | -1780.6735 | -10.1553 | -6766.1122 | -50.9434 | 2017.8879 | 2.1168 | 0.73887 | 1911.7291 | 2.0055
| geometria |  | Pesi |  |  | quota |  |  | Aerodinamica |  |  |  |  | Motore
S (mq) | b (m) |  | Wto (Kg) | Wfuel (Kg) |  | h (ft) |  |  | CDo | e | Clmax_3D | MDD |  | To (Kg) | n_mot | amm. | K_cont | SFCJ
29 | 16.3 |  | 10100 | 3000 |  | 40000 |  |  | 0.02 | 0.8 | 1.5 | 0.82 |  | 1850 | 2 | 1 | 0.8 | 0.7
AR |  |  | W/S (Kg/mq) | W/S (N/mq) | h (m) | T [°K] | T/To |  | K |  |  |  |  | To_tot |  | To_cr | T_disp [Kg]
9.1617 |  |  | 348.2759 | 3416.5862 | 12192 | 208.752 | 0.72483 |  | 0.043431 |  |  |  |  | 3700 |  | 3700 | 2960
[6 empty] | sigma | ro (Kg/mc) |  | a (m/s) |  |  | D_DD
[6 empty] | 0.2542 | 0.31139 |  | 289.7691 |  |  | 690.2109
E_max | 16.9651 | CL_S | 1.5 | V_S [Km/h] | 435.4249 |  | CD_S | 0.11772 |  | E_S | 12.7422 | D_S (Kg) |  | 792.6401 |  | P_S (hp) | 1260.7151
|  | CL_P | 1.1754 | V_P [Km/h] | 491.8922 |  | CD_P | 0.08 |  | E_P | 14.6922 | D_P (Kg) |  | 687.4381 |  | P_P (hp) | 1235.1828
|  | CL_E | 0.67861 | V_E [Km/h] | 647.3666 |  | CD_E | 0.04 |  | E_E | 16.9651 | D_E (Kg) |  | 595.3389 |  | P_E (hp) | 1407.804
|  | CL_A | 0.39179 | V_A [Km/h] | 851.9823 |  | CD_A | 0.026667 |  | E_A | 14.6922 | D_A (Kg) |  | 687.4381 |  | P_A (hp) | 2139.3995
d-CL | CL | CD |  | CD
0.1 | 0 | 0.02 |  | 0.02
| 0.1 | 0.020434 |  | 0.020434
| 0.2 | 0.021737 |  | 0.021737 |  |  |  |  | Td/W | 0.29307
| 0.3 | 0.023909 |  | 0.023909 |  |  |  |  | par tonda | 1.9796
| 0.4 | 0.026949 |  | 0.026949 |  |  |  |  | Vmax= | 564.1523 | m/s |  |  | Vmax | 2030.9484
| 0.5 | 0.030858 |  | 0.030858
| 0.6 | 0.035635 |  | 0.035635 | [9 empty] | Mmax | 1.9469
| 0.7 | 0.041281 |  | 0.041281
| 0.8 | 0.047796 |  | 0.047796 |  |  |  |  | VDD | 237.6106 | m/s |  |  | VDD | 855.3983 | Km/h
| 0.9 | 0.055179 |  | 0.055179 |  |  |  |  | qDD | 8790.4573 | N/mq
| 1 | 0.063431 |  | 0.063431 |  |  |  |  | CL_DD | 0.38867
| 1.1 | 0.072551 |  | 0.072551 |  |  |  |  | CD_DD | 0.026561
| 1.2 | 0.08254 |  | 0.08254 |  |  |  |  | D_DD | 6770.9687 | N |  |  | D_DD | 690.2109 | Kg
| 1.3 | 0.093398 |  | 0.093398
| 1.4 | 0.10512 |  | 0.10512 |  |  |  |  | DM_max | 0.2349
| 1.5 | 0.11772 |  | 0.11772 |  |  |  |  | M_max | 1.0549
| 1.6 | 0.13118 |  | 0.13118
| 1.7 | 0.14551 |  | 0.14551
| 1.8 | 0.16072 |  | 0.16072

## h=45000
delta_V [m/s] | V [m/s] | V [Km/h] | q [N/mq] | CL | CD | D [Kg] | E | D=W/E [Kg] | Pno [KW] | Pno [hp] | Mach | Td [Kg] | Td/To | Pd [hp] | Diff T [Kg] | teta [deg] | Diff P [hp] | RC [m/s] | CD_DD | D_comp [Kg] | Pno [KW] | Pno [hp] | Diff T [Kg] | teta [deg] | Diff P [hp] | RC [m/s] | Range [Km] | Endurance [h]
6 | 134.1346 | 482.8846 | 2277.7241 | 1.5 | 0.11772 | 792.6401 | 12.7422 | 792.6401 | 1043.0038 | 1398.1285 | 0.47428 | 473.6 | 0.128 | 835.3774 | -319.0401 | -1.8103 | -562.7511 | -4.2371 | 0.11772 | 792.6401 | 1043.0038 | 1398.1285 | -319.0401 | -1.8103 | -562.7511 | -4.2371 | 2838.9619 | 6.4155
| 140.1346 | 504.4846 | 2486.0522 | 1.3743 | 0.10203 | 749.8198 | 13.4699 | 749.8198 | 1030.7927 | 1381.7597 | 0.49549 | 473.6 | 0.128 | 872.7448 | -276.2198 | -1.5673 | -509.0148 | -3.8325 | 0.10203 | 749.8198 | 1030.7927 | 1381.7597 | -276.2198 | -1.5673 | -509.0148 | -3.8325 | 3135.33 | 6.7819
| 146.1346 | 526.0846 | 2703.4951 | 1.2638 | 0.089363 | 714.1895 | 14.1419 | 714.1895 | 1023.8481 | 1372.4506 | 0.51671 | 473.6 | 0.128 | 910.1123 | -240.5895 | -1.3651 | -462.3383 | -3.481 | 0.089363 | 714.1895 | 1023.8481 | 1372.4506 | -240.5895 | -1.3651 | -462.3383 | -3.481 | 3432.6885 | 7.1203
| 152.1346 | 547.6846 | 2930.053 | 1.166 | 0.079051 | 684.7208 | 14.7505 | 684.7208 | 1021.9051 | 1369.846 | 0.53792 | 473.6 | 0.128 | 947.4797 | -211.1208 | -1.1978 | -422.3664 | -3.1801 | 0.079051 | 684.7208 | 1021.9051 | 1369.846 | -211.1208 | -1.1978 | -422.3664 | -3.1801 | 3727.4278 | 7.4267
| 158.1346 | 569.2846 | 3165.7257 | 1.0792 | 0.070586 | 660.577 | 15.2897 | 660.577 | 1024.7534 | 1373.6641 | 0.55914 | 473.6 | 0.128 | 984.8471 | -186.977 | -1.0608 | -388.817 | -2.9275 | 0.070586 | 660.577 | 1024.7534 | 1373.6641 | -186.977 | -1.0608 | -388.817 | -2.9275 | 4016.0422 | 7.6981
| 164.1346 | 590.8846 | 3410.5134 | 1.0018 | 0.063585 | 641.071 | 15.7549 | 641.071 | 1032.2272 | 1383.6826 | 0.58035 | 473.6 | 0.128 | 1022.2145 | -167.471 | -0.95015 | -361.4681 | -2.7216 | 0.063585 | 641.071 | 1032.2272 | 1383.6826 | -167.471 | -0.95015 | -361.4681 | -2.7216 | 4295.2535 | 7.9324
| 170.1346 | 612.4846 | 3664.4159 | 0.93237 | 0.057755 | 625.635 | 16.1436 | 625.635 | 1044.1977 | 1399.7288 | 0.60157 | 473.6 | 0.128 | 1059.5819 | -152.035 | -0.86257 | -340.1469 | -2.561 | 0.057755 | 625.635 | 1044.1977 | 1399.7288 | -152.035 | -0.86257 | -340.1469 | -2.561 | 4562.1165 | 8.1281
| 176.1346 | 634.0846 | 3927.4334 | 0.86993 | 0.052867 | 613.7962 | 16.455 | 613.7962 | 1060.5666 | 1421.671 | 0.62278 | 473.6 | 0.128 | 1096.9494 | -140.1962 | -0.7954 | -324.7216 | -2.4449 | 0.052867 | 613.7962 | 1060.5666 | 1421.671 | -140.1962 | -0.7954 | -324.7216 | -2.4449 | 4814.1015 | 8.2849
| 182.1346 | 655.6846 | 4199.5657 | 0.81356 | 0.048746 | 605.1583 | 16.6898 | 605.1583 | 1081.2609 | 1449.4114 | 0.644 | 473.6 | 0.128 | 1134.3168 | -131.5583 | -0.74639 | -315.0946 | -2.3724 | 0.048746 | 605.1583 | 1081.2609 | 1449.4114 | -131.5583 | -0.74639 | -315.0946 | -2.3724 | 5049.1496 | 8.4031
| 188.1346 | 677.2846 | 4480.813 | 0.76249 | 0.04525 | 599.3872 | 16.8505 | 599.3872 | 1106.2293 | 1482.8811 | 0.66521 | 473.6 | 0.128 | 1171.6842 | -125.7872 | -0.71364 | -311.1969 | -2.3431 | 0.04525 | 599.3872 | 1106.2293 | 1482.8811 | -125.7872 | -0.71364 | -311.1969 | -2.3431 | 5265.6987 | 8.484
| 194.1346 | 698.8846 | 4771.1751 | 0.71609 | 0.04227 | 596.1995 | 16.9406 | 596.1995 | 1135.4385 | 1522.0355 | 0.68643 | 473.6 | 0.128 | 1209.0516 | -122.5995 | -0.69556 | -312.9839 | -2.3565 | 0.04227 | 596.1995 | 1135.4385 | 1522.0355 | -122.5995 | -0.69556 | -312.9839 | -2.3565 | 5462.6841 | 8.5294
| 200.1346 | 720.4846 | 5070.6522 | 0.6738 | 0.039718 | 595.3539 | 16.9647 | 595.3539 | 1168.8706 | 1566.8506 | 0.70764 | 473.6 | 0.128 | 1246.419 | -121.7539 | -0.69076 | -320.4316 | -2.4126 | 0.039718 | 595.3539 | 1168.8706 | 1566.8506 | -121.7539 | -0.69076 | -320.4316 | -2.4126 | 5639.5148 | 8.5415
| 206.1346 | 742.0846 | 5379.2441 | 0.63514 | 0.03752 | 596.6435 | 16.928 | 596.6435 | 1206.5208 | 1617.3201 | 0.72886 | 473.6 | 0.128 | 1283.7865 | -123.0435 | -0.69808 | -333.5337 | -2.5112 | 0.03752 | 596.6435 | 1206.5208 | 1617.3201 | -123.0435 | -0.69808 | -333.5337 | -2.5112 | 5796.0321 | 8.523
| 212.1346 | 763.6846 | 5696.951 | 0.59972 | 0.035621 | 599.8902 | 16.8364 | 599.8902 | 1248.3958 | 1673.4528 | 0.75007 | 473.6 | 0.128 | 1321.1539 | -126.2902 | -0.7165 | -352.2989 | -2.6525 | 0.035621 | 599.8902 | 1248.3958 | 1673.4528 | -126.2902 | -0.7165 | -352.2989 | -2.6525 | 5932.4562 | 8.4769
| 218.1346 | 785.2846 | 6023.7727 | 0.56718 | 0.033972 | 604.9402 | 16.6959 | 604.9402 | 1294.5118 | 1735.2705 | 0.77129 | 473.6 | 0.128 | 1358.5213 | -131.3402 | -0.74515 | -376.7492 | -2.8366 | 0.033972 | 604.9402 | 1294.5118 | 1735.2705 | -131.3402 | -0.74515 | -376.7492 | -2.8366 | 6049.325 | 8.4061
| 224.1346 | 806.8846 | 6359.7093 | 0.53722 | 0.032534 | 611.6599 | 16.5124 | 611.6599 | 1344.8936 | 1802.8064 | 0.7925 | 473.6 | 0.128 | 1395.8887 | -138.0599 | -0.78327 | -406.9177 | -3.0638 | 0.032534 | 611.6599 | 1344.8936 | 1802.8064 | -138.0599 | -0.78327 | -406.9177 | -3.0638 | 6147.4314 | 8.3138
| 230.1346 | 828.4846 | 6704.7609 | 0.50958 | 0.031278 | 619.9329 | 16.2921 | 619.9329 | 1399.5733 | 1876.1036 | 0.81372 | 473.6 | 0.128 | 1433.2561 | -146.3329 | -0.83021 | -442.8475 | -3.3343 | 0.031278 | 619.9329 | 1399.5733 | 1876.1036 | -146.3329 | -0.83021 | -442.8475 | -3.3343 | 6227.7618 | 8.2028
| 236.1346 | 850.0846 | 7058.9273 | 0.48401 | 0.030174 | 629.6575 | 16.0405 | 629.6575 | 1458.5895 | 1955.2137 | 0.83493 | 473.6 | 0.128 | 1470.6236 | -156.0575 | -0.88539 | -484.5902 | -3.6486 | 0.036077 | 752.8415 | 1743.9427 | 2337.7249 | -279.2415 | -1.5844 | -867.1013 | -6.5286 | 5261.9999 | 6.7547
| 242.1346 | 871.6846 | 7422.2087 | 0.46032 | 0.029203 | 640.7444 | 15.7629 | 640.7444 | 1521.9861 | 2040.1959 | 0.85615 | 473.6 | 0.128 | 1507.991 | -167.1444 | -0.9483 | -532.2049 | -4.0071 | 0.04274 | 937.7795 | 2227.5456 | 2985.9861 | -464.1795 | -2.6343 | -1477.9951 | -11.1281 | 4331.6255 | 5.4226
| 248.1346 | 893.2846 | 7794.6049 | 0.43833 | 0.028344 | 653.1148 | 15.4644 | 653.1148 | 1589.8124 | 2131.1159 | 0.87736 | 473.6 | 0.128 | 1545.3584 | -179.5148 | -1.0185 | -585.7574 | -4.4103 | 0.048724 | 1122.7174 | 2732.9194 | 3663.4308 | -649.1174 | -3.6852 | -2118.0724 | -15.9474 | 3707.7602 | 4.5294
| 254.1346 | 914.8846 | 8176.1161 | 0.41787 | 0.027584 | 666.6993 | 15.1493 | 666.6993 | 1662.1217 | 2228.0452 | 0.89858 | 473.6 | 0.128 | 1582.7258 | -193.0993 | -1.0956 | -645.3194 | -4.8587 | 0.054102 | 1307.6554 | 3260.0641 | 4370.0591 | -834.0554 | -4.7372 | -2787.3333 | -20.9864 | 3260.3578 | 3.8888
| 260.1346 | 936.4846 | 8566.7421 | 0.39882 | 0.026908 | 681.4363 | 14.8216 | 681.4363 | 1738.9713 | 2331.0608 | 0.91979 | 473.6 | 0.128 | 1620.0932 | -207.8363 | -1.1792 | -710.9675 | -5.353 | 0.058938 | 1492.5934 | 3808.9796 | 5105.8708 | -1018.9934 | -5.7909 | -3485.7776 | -26.2451 | 2923.8251 | 3.407
| 266.1346 | 958.0846 | 8966.4831 | 0.38104 | 0.026306 | 697.2711 | 14.485 | 697.2711 | 1820.4219 | 2440.2439 | 0.94101 | 473.6 | 0.128 | 1657.4607 | -223.6711 | -1.269 | -782.7832 | -5.8937 | 0.063288 | 1677.5313 | 4379.6661 | 5870.8661 | -1203.9313 | -6.8465 | -4213.4054 | -31.7235 | 2661.4939 | 3.0314
| 272.1346 | 979.6846 | 9375.3389 | 0.36442 | 0.025768 | 714.155 | 14.1426 | 714.155 | 1906.5372 | 2555.6799 | 0.96222 | 473.6 | 0.128 | 1694.8281 | -240.555 | -1.3649 | -860.8518 | -6.4815 | 0.067201 | 1862.4693 | 4972.1235 | 6665.0449 | -1388.8693 | -7.9045 | -4970.2168 | -37.4217 | 2451.2602 | 2.7304
| 278.1346 | 1001.2846 | 9793.3097 | 0.34887 | 0.025286 | 732.0444 | 13.797 | 732.0444 | 1997.3836 | 2677.4579 | 0.98344 | 473.6 | 0.128 | 1732.1955 | -258.4444 | -1.4664 | -945.2624 | -7.1171 | 0.070721 | 2047.4072 | 5586.3517 | 7488.4072 | -1573.8072 | -8.9652 | -5756.2116 | -43.3396 | 2279.0065 | 2.4837
| 284.1346 | 1022.8846 | 10220.3953 | 0.33429 | 0.024853 | 750.9003 | 13.4505 | 750.9003 | 2093.03 | 2805.6702 | 1.0047 | 473.6 | 0.128 | 1769.5629 | -277.3003 | -1.5734 | -1036.1073 | -7.8011 | 0.073886 | 2232.3452 | 6222.3509 | 8340.9529 | -1758.7452 | -10.029 | -6571.39 | -49.4773 | 2135.2933 | 2.278
| 290.1346 | 1044.4846 | 10656.5959 | 0.32061 | 0.024464 | 770.6878 | 13.1052 | 770.6878 | 2193.5474 | 2940.4121 | 1.0259 | 473.6 | 0.128 | 1806.9304 | -297.0878 | -1.6857 | -1133.4817 | -8.5342 | 0.076733 | 2417.2832 | 6880.1209 | 9222.6822 | -1943.6832 | -11.0963 | -7415.7519 | -55.8346 | 2013.5702 | 2.1037
| 296.1346 | 1066.0846 | 11101.9113 | 0.30775 | 0.024113 | 791.3753 | 12.7626 | 791.3753 | 2299.0089 | 3081.7814 | 1.0471 | 473.6 | 0.128 | 1844.2978 | -317.7753 | -1.8031 | -1237.4836 | -9.3173 | 0.07929 | 2602.2211 | 7559.6619 | 10133.595 | -2128.6211 | -12.1675 | -8289.2973 | -62.4117 | 1909.1486 | 1.9542
| 302.1346 | 1087.6846 | 11556.3417 | 0.29565 | 0.023796 | 812.9344 | 12.4241 | 812.9344 | 2409.4891 | 3229.8782 | 1.0683 | 473.6 | 0.128 | 1881.6652 | -339.3344 | -1.9255 | -1348.213 | -10.151 | 0.081585 | 2787.1591 | 8260.9737 | 11073.6913 | -2313.5591 | -13.243 | -9192.0261 | -69.2085 | 1818.5845 | 1.8245
| geometria |  | Pesi |  |  | quota |  |  | Aerodinamica |  |  |  |  | Motore
S (mq) | b (m) |  | Wto (Kg) | Wfuel (Kg) |  | h (ft) |  |  | CDo | e | Clmax_3D | MDD |  | To (Kg) | n_mot | amm. | K_cont | SFCJ
29 | 16.3 |  | 10100 | 3000 |  | 45000 |  |  | 0.02 | 0.8 | 1.5 | 0.82 |  | 1850 | 2 | 1 | 0.8 | 0.7
AR |  |  | W/S (Kg/mq) | W/S (N/mq) | h (m) | T [°K] | T/To |  | K |  |  |  |  | To_tot |  | To_cr | T_disp [Kg]
9.1617 |  |  | 348.2759 | 3416.5862 | 13716 | 198.846 | 0.69044 |  | 0.043431 |  |  |  |  | 3700 |  | 3700 | 2960
[6 empty] | sigma | ro (Kg/mc) |  | a (m/s) |  |  | D_DD
[6 empty] | 0.20669 | 0.25319 |  | 282.8186 |  |  | 622.6655
E_max | 16.9651 | CL_S | 1.5 | V_S [Km/h] | 482.8846 |  | CD_S | 0.11772 |  | E_S | 12.7422 | D_S (Kg) |  | 792.6401 |  | P_S (hp) | 1398.1285
|  | CL_P | 1.1754 | V_P [Km/h] | 545.5067 |  | CD_P | 0.08 |  | E_P | 14.6922 | D_P (Kg) |  | 687.4381 |  | P_P (hp) | 1369.8133
|  | CL_E | 0.67861 | V_E [Km/h] | 717.9272 |  | CD_E | 0.04 |  | E_E | 16.9651 | D_E (Kg) |  | 595.3389 |  | P_E (hp) | 1561.2496
|  | CL_A | 0.39179 | V_A [Km/h] | 944.8454 |  | CD_A | 0.026667 |  | E_A | 14.6922 | D_A (Kg) |  | 687.4381 |  | P_A (hp) | 2372.5863
d-CL | CL | CD |  | CD
0.1 | 0 | 0.02 |  | 0.02
| 0.1 | 0.020434 |  | 0.020434
| 0.2 | 0.021737 |  | 0.021737 |  |  |  |  | Td/W | 0.29307
| 0.3 | 0.023909 |  | 0.023909 |  |  |  |  | par tonda | 1.9796
| 0.4 | 0.026949 |  | 0.026949 |  |  |  |  | Vmax= | 625.6429 | m/s |  |  | Vmax | 2252.3145
| 0.5 | 0.030858 |  | 0.030858
| 0.6 | 0.035635 |  | 0.035635 | [9 empty] | Mmax | 2.2122
| 0.7 | 0.041281 |  | 0.041281
| 0.8 | 0.047796 |  | 0.047796 |  |  |  |  | VDD | 231.9113 | m/s |  |  | VDD | 834.8806 | Km/h
| 0.9 | 0.055179 |  | 0.055179 |  |  |  |  | qDD | 6808.683 | N/mq
| 1 | 0.063431 |  | 0.063431 |  |  |  |  | CL_DD | 0.5018
| 1.1 | 0.072551 |  | 0.072551 |  |  |  |  | CD_DD | 0.030936
| 1.2 | 0.08254 |  | 0.08254 |  |  |  |  | D_DD | 6108.3481 | N |  |  | D_DD | 622.6655 | Kg
| 1.3 | 0.093398 |  | 0.093398
| 1.4 | 0.10512 |  | 0.10512 |  |  |  |  | DM_max | 0.26813
| 1.5 | 0.11772 |  | 0.11772 |  |  |  |  | M_max | 1.0881
| 1.6 | 0.13118 |  | 0.13118
| 1.7 | 0.14551 |  | 0.14551
| 1.8 | 0.16072 |  | 0.16072