## SL
delta_V [m/s] | V [m/s] | V [Km/h] | q [N/mq] | CL | CD | D [Kg] | E | D=W/E [Kg] | Pno [KW] | Pno [hp] | Mach | Td [Kg] | Td/To | Pd [hp] | Diff T [Kg] | teta [deg] | Diff P [hp] | RC [m/s] | CD_DD | D_comp [Kg] | Diff T [Kg] | Pno [hp] | Diff T [Kg] | teta [deg] | Diff P [hp] | RC [m/s] | Range [Km] | Endurance [h]
6 | 73.0669 | 263.0409 | 3270 | 1.5 | 0.11665 | 4666.1067 | 12.8587 | 4666.1067 | 3344.6024 | 4483.3813 | 0.21471 | 12800 | 0.8 | 12298.7502 | 8133.8933 | 7.7919 | 7815.3689 | 9.9053 | 0.11665 | 4666.1067 | 8133.8933 | 4483.3813 | 8133.8933 | 7.7919 | 7815.3689 | 9.9053 | 1189.7005 | 4.7822
| 79.0669 | 284.6409 | 3829.0919 | 1.281 | 0.089947 | 4213.0321 | 14.2415 | 4213.0321 | 3267.8237 | 4380.4608 | 0.23234 | 12800 | 0.8 | 13308.6805 | 8586.9679 | 8.2288 | 8928.2197 | 11.3158 | 0.089947 | 4213.0321 | 8586.9679 | 4380.4608 | 8586.9679 | 8.2288 | 8928.2197 | 11.3158 | 1425.8425 | 5.2965
| 85.0669 | 306.2409 | 4432.2838 | 1.1067 | 0.071697 | 3887.2295 | 15.4352 | 3887.2295 | 3243.9184 | 4348.4161 | 0.24998 | 12800 | 0.8 | 14318.6108 | 8912.7705 | 8.5433 | 9970.1947 | 12.6364 | 0.071697 | 3887.2295 | 8912.7705 | 4348.4161 | 8912.7705 | 8.5433 | 9970.1947 | 12.6364 | 1662.6163 | 5.7404
| 91.0669 | 327.8409 | 5079.5757 | 0.96563 | 0.058884 | 3658.7629 | 16.399 | 3658.7629 | 3268.6163 | 4381.5232 | 0.26761 | 12800 | 0.8 | 15328.541 | 9141.2371 | 8.764 | 10947.0179 | 13.8744 | 0.058884 | 3658.7629 | 9141.2371 | 4381.5232 | 9141.2371 | 8.764 | 10947.0179 | 13.8744 | 1891.0277 | 6.0989
| 97.0669 | 349.4409 | 5770.9676 | 0.84994 | 0.049674 | 3506.6519 | 17.1103 | 3506.6519 | 3339.127 | 4476.0415 | 0.28524 | 12800 | 0.8 | 16338.4713 | 9293.3481 | 8.911 | 11862.4298 | 15.0346 | 0.049674 | 3506.6519 | 9293.3481 | 4476.0415 | 9293.3481 | 8.911 | 11862.4298 | 15.0346 | 2103.0524 | 6.3634
| 103.0669 | 371.0409 | 6506.4595 | 0.75387 | 0.042918 | 3415.8393 | 17.5652 | 3415.8393 | 3453.7091 | 4629.6369 | 0.30287 | 12800 | 0.8 | 17348.4016 | 9384.1607 | 8.9988 | 12718.7648 | 16.1199 | 0.042918 | 3415.8393 | 9384.1607 | 4629.6369 | 9384.1607 | 8.9988 | 12718.7648 | 16.1199 | 2292.4157 | 6.5326
| 109.0669 | 392.6409 | 7286.0514 | 0.6732 | 0.037871 | 3375.2918 | 17.7762 | 3375.2918 | 3611.3817 | 4840.9943 | 0.3205 | 12800 | 0.8 | 18358.3319 | 9424.7082 | 9.038 | 13517.3376 | 17.1321 | 0.037871 | 3375.2918 | 9424.7082 | 4840.9943 | 9424.7082 | 9.038 | 13517.3376 | 17.1321 | 2455.0098 | 6.6111
| 115.0669 | 414.2409 | 8109.7433 | 0.60483 | 0.034039 | 3376.7755 | 17.7684 | 3376.7755 | 3811.7262 | 5109.5526 | 0.33813 | 12800 | 0.8 | 19368.2622 | 9423.2245 | 9.0366 | 14258.7096 | 18.0717 | 0.034039 | 3376.7755 | 9423.2245 | 5109.5526 | 9423.2245 | 9.0366 | 14258.7096 | 18.0717 | 2588.927 | 6.6082
| 121.0669 | 435.8409 | 8977.5352 | 0.54636 | 0.031089 | 3414.0448 | 17.5745 | 3414.0448 | 4054.7468 | 5435.3174 | 0.35577 | 12800 | 0.8 | 20378.1925 | 9385.9552 | 9.0006 | 14942.8751 | 18.9388 | 0.031089 | 3414.0448 | 9385.9552 | 5435.3174 | 9385.9552 | 9.0006 | 14942.8751 | 18.9388 | 2694.1873 | 6.536
| 127.0669 | 457.4409 | 9889.4271 | 0.49598 | 0.028786 | 3482.293 | 17.23 | 3482.293 | 4340.7707 | 5818.7274 | 0.3734 | 12800 | 0.8 | 21388.1228 | 9317.707 | 8.9346 | 15569.3954 | 19.7329 | 0.028786 | 3482.293 | 9317.707 | 5818.7274 | 9317.707 | 8.9346 | 15569.3954 | 19.7329 | 2772.2902 | 6.4079
| 133.0669 | 479.0409 | 10845.419 | 0.45226 | 0.026968 | 3577.772 | 16.7702 | 3577.772 | 4670.3753 | 6260.5568 | 0.39103 | 12800 | 0.8 | 22398.0531 | 9222.228 | 8.8423 | 16137.4964 | 20.4529 | 0.026968 | 3577.772 | 9222.228 | 6260.5568 | 9222.228 | 8.8423 | 16137.4964 | 20.4529 | 2825.7189 | 6.2369
| 139.0669 | 500.6409 | 11845.5109 | 0.41408 | 0.025518 | 3697.5242 | 16.2271 | 3697.5242 | 5044.3346 | 6761.8426 | 0.40866 | 12800 | 0.8 | 23407.9834 | 9102.4758 | 8.7266 | 16646.1408 | 21.0976 | 0.025518 | 3697.5242 | 9102.4758 | 6761.8426 | 9102.4758 | 8.7266 | 16646.1408 | 21.0976 | 2857.4873 | 6.0349
| 145.0669 | 522.2409 | 12889.7028 | 0.38054 | 0.024349 | 3839.191 | 15.6283 | 3839.191 | 5463.5777 | 7323.8308 | 0.42629 | 12800 | 0.8 | 24417.9137 | 8960.809 | 8.5897 | 17094.0829 | 21.6653 | 0.024349 | 3839.191 | 8960.809 | 7323.8308 | 8960.809 | 8.5897 | 17094.0829 | 21.6653 | 2870.7817 | 5.8123
| 151.0669 | 543.8409 | 13977.9947 | 0.35091 | 0.023399 | 4000.8724 | 14.9967 | 4000.8724 | 5929.159 | 7947.9343 | 0.44392 | 12800 | 0.8 | 25427.844 | 8799.1276 | 8.4336 | 17479.9097 | 22.1543 | 0.023399 | 4000.8724 | 8799.1276 | 7947.9343 | 8799.1276 | 8.4336 | 17479.9097 | 22.1543 | 2868.7069 | 5.5774
| 157.0669 | 565.4409 | 15110.3866 | 0.32461 | 0.02262 | 4181.0244 | 14.3505 | 4181.0244 | 6442.2334 | 8635.7016 | 0.46155 | 12800 | 0.8 | 26437.7743 | 8618.9756 | 8.2597 | 17802.0727 | 22.5626 | 0.02262 | 4181.0244 | 8618.9756 | 8635.7016 | 8618.9756 | 8.2597 | 17802.0727 | 22.5626 | 2854.1285 | 5.3371
| 163.0669 | 587.0409 | 16286.8785 | 0.30116 | 0.021977 | 4378.3817 | 13.7037 | 4378.3817 | 7004.0383 | 9388.7913 | 0.47919 | 12800 | 0.8 | 27447.7046 | 8421.6183 | 8.0693 | 18058.9133 | 22.8881 | 0.021977 | 4378.3817 | 8421.6183 | 9388.7913 | 8421.6183 | 8.0693 | 18058.9133 | 22.8881 | 2829.5915 | 5.0965
| 169.0669 | 608.6409 | 17507.4704 | 0.28017 | 0.021442 | 4591.8995 | 13.0665 | 4591.8995 | 7615.8789 | 10208.953 | 0.49682 | 12800 | 0.8 | 28457.6349 | 8208.1005 | 7.8634 | 18248.6819 | 23.1286 | 0.021442 | 4591.8995 | 8208.1005 | 10208.953 | 8208.1005 | 7.8634 | 18248.6819 | 23.1286 | 2797.2918 | 4.8595
| 175.0669 | 630.2409 | 18772.1623 | 0.26129 | 0.020993 | 4820.7087 | 12.4463 | 4820.7087 | 8279.1165 | 11098.0114 | 0.51445 | 12800 | 0.8 | 29467.5652 | 7979.2913 | 7.6429 | 18369.5537 | 23.2818 | 0.020993 | 4820.7087 | 7979.2913 | 11098.0114 | 7979.2913 | 7.6429 | 18369.5537 | 23.2818 | 2759.0826 | 4.6289
| 181.0669 | 651.8409 | 20080.9542 | 0.24426 | 0.020616 | 5064.0819 | 11.8481 | 5064.0819 | 8995.1593 | 12057.8542 | 0.53208 | 12800 | 0.8 | 30477.4955 | 7735.9181 | 7.4084 | 18419.6412 | 23.3453 | 0.020616 | 5064.0819 | 7735.9181 | 12057.8542 | 7735.9181 | 7.4084 | 18419.6412 | 23.3453 | 2716.5011 | 4.4064
| 187.0669 | 673.4409 | 21433.8461 | 0.22884 | 0.020296 | 5321.4066 | 11.2752 | 5321.4066 | 9765.4545 | 13090.4216 | 0.54971 | 12800 | 0.8 | 31487.4258 | 7478.5934 | 7.1607 | 18397.0042 | 23.3166 | 0.020296 | 5321.4066 | 7478.5934 | 13090.4216 | 7478.5934 | 7.1607 | 18397.0042 | 23.3166 | 2670.8042 | 4.1933
| 193.0669 | 695.0409 | 22830.838 | 0.21484 | 0.020024 | 5592.1638 | 10.7293 | 5592.1638 | 10591.483 | 14197.6984 | 0.56734 | 12800 | 0.8 | 32497.3561 | 7207.8362 | 6.9001 | 18299.6577 | 23.1932 | 0.020024 | 5592.1638 | 7207.8362 | 14197.6984 | 7207.8362 | 6.9001 | 18299.6577 | 23.1932 | 2623.0072 | 3.9903
| 199.0669 | 716.6409 | 24271.9299 | 0.20209 | 0.019791 | 5875.9115 | 10.2112 | 5875.9115 | 11474.7535 | 15381.7071 | 0.58497 | 12800 | 0.8 | 33507.2864 | 6924.0885 | 6.6273 | 18125.5793 | 22.9726 | 0.019791 | 5875.9115 | 6924.0885 | 15381.7071 | 6924.0885 | 6.6273 | 18125.5793 | 22.9726 | 2573.9218 | 3.7976
| 205.0669 | 738.2409 | 25757.1218 | 0.19043 | 0.01959 | 6172.2715 | 9.7209 | 6172.2715 | 12416.799 | 16644.5027 | 0.60261 | 12800 | 0.8 | 34517.2167 | 6627.7285 | 6.3424 | 17872.714 | 22.6521 | 0.01959 | 6172.2715 | 6627.7285 | 16644.5027 | 6627.7285 | 6.3424 | 17872.714 | 22.6521 | 2524.1902 | 3.6153
| 211.0669 | 759.8409 | 27286.4136 | 0.17976 | 0.019417 | 6480.9186 | 9.2579 | 6480.9186 | 13419.1731 | 17988.1677 | 0.62024 | 12800 | 0.8 | 35527.1469 | 6319.0814 | 6.0459 | 17538.9793 | 22.2292 | 0.019417 | 6480.9186 | 6319.0814 | 17988.1677 | 6319.0814 | 6.0459 | 17538.9793 | 22.2292 | 2474.3157 | 3.4431
| 217.0669 | 781.4409 | 28859.8055 | 0.16996 | 0.019267 | 6801.5717 | 8.8215 | 6801.5717 | 14483.4471 | 19414.8085 | 0.63787 | 12800 | 0.8 | 36537.0772 | 5998.4283 | 5.7381 | 17122.2687 | 21.701 | 0.019267 | 6801.5717 | 5998.4283 | 19414.8085 | 5998.4283 | 5.7381 | 17122.2687 | 21.701 | 2424.688 | 3.2808
| 223.0669 | 803.0409 | 30477.2974 | 0.16094 | 0.019136 | 7133.9871 | 8.4104 | 7133.9871 | 15611.208 | 20926.5523 | 0.6555 | 12800 | 0.8 | 37547.0075 | 5666.0129 | 5.4191 | 16620.4553 | 21.065 | 0.019136 | 7133.9871 | 5666.0129 | 20926.5523 | 5666.0129 | 5.4191 | 16620.4553 | 21.065 | 2375.6056 | 3.1279
| 229.0669 | 824.6409 | 32138.8893 | 0.15262 | 0.019021 | 7477.9529 | 8.0236 | 7477.9529 | 16804.0558 | 22525.544 | 0.67313 | 12800 | 0.8 | 38556.9378 | 5322.0471 | 5.0892 | 16031.3938 | 20.3184 | 0.019021 | 7477.9529 | 5322.0471 | 22525.544 | 5322.0471 | 5.0892 | 16031.3938 | 20.3184 | 2327.2935 | 2.984
| 235.0669 | 846.2409 | 33844.5812 | 0.14493 | 0.018921 | 7833.2833 | 7.6596 | 7833.2833 | 18063.6025 | 24213.9444 | 0.69076 | 12800 | 0.8 | 39566.8681 | 4966.7167 | 4.7486 | 15352.9237 | 19.4585 | 0.018921 | 7833.2833 | 4966.7167 | 24213.9444 | 4966.7167 | 4.7486 | 15352.9237 | 19.4585 | 2279.9177 | 2.8487
| 241.0669 | 867.8409 | 35594.3731 | 0.1378 | 0.018833 | 8199.8159 | 7.3172 | 8199.8159 | 19391.4702 | 25993.9278 | 0.7084 | 12800 | 0.8 | 40576.7984 | 4600.1841 | 4.3975 | 14582.8706 | 18.4825 | 0.018833 | 8199.8159 | 4600.1841 | 25993.9278 | 4600.1841 | 4.3975 | 14582.8706 | 18.4825 | 2233.598 | 2.7213
| geometria |  | Pesi |  |  | quota |  |  | Aerodinamica |  |  |  |  | Motore
S (mq) | b (m) |  | Wto (Kg) | Wfuel (Kg) |  | h (ft) |  |  | CDo | e | Clmax_3D | MDD |  | To (Kg) | n_mot | amm. | K_cont | SFCJ
120 | 33 |  | 60000 | 12000 |  | 0 |  |  | 0.018 | 0.8 | 1.5 | 0.82 |  | 8000 | 2 | 1 | 0.8 | 0.6
AR |  |  | W/S (Kg/mq) | W/S (N/mq) | h (m) | T [°K] | T/To |  | K |  |  |  |  | To_tot |  | To_cr | T_disp [Kg]
9.075 |  |  | 500 | 4905 | 0 | 288 | 1 |  | 0.043846 |  |  |  |  | 16000 |  | 16000 | 12800
[6 empty] | sigma | ro (Kg/mc) |  | a (m/s) |  | V_DD | D_DD
[6 empty] | 1 | 1.225 |  | 340.3 |  | 279.046 | 10771.8419
E_max | 17.798 | CL_S | 1.5 | V_S [Km/h] | 263.0409 |  | CD_S | 0.11665 |  | E_S | 12.8587 | D_S (Kg) |  | 4666.1067 |  | P_S (hp) | 4483.3813
|  | CL_P | 1.1098 | V_P [Km/h] | 305.8103 |  | CD_P | 0.072 |  | E_P | 15.4135 | D_P (Kg) |  | 3892.6918 |  | P_P (hp) | 4348.4032
|  | CL_E | 0.64073 | V_E [Km/h] | 402.469 |  | CD_E | 0.036 |  | E_E | 17.798 | D_E (Kg) |  | 3371.17 |  | P_E (hp) | 4956.1078
|  | CL_A | 0.36992 | V_A [Km/h] | 529.679 |  | CD_A | 0.024 |  | E_A | 15.4135 | D_A (Kg) |  | 3892.6918 |  | P_A (hp) | 7531.6552
d-CL | CL | CD |  | CD
0.1 | 0 | 0.018 |  | 0.018
| 0.1 | 0.018438 |  | 0.018438
| 0.2 | 0.019754 |  | 0.019754 |  |  |  |  | Td/W | 0.21333
| 0.3 | 0.021946 |  | 0.021946 |  |  |  |  | par tonda | 1.9647
| 0.4 | 0.025015 |  | 0.025015 |  |  |  |  | Vmax= | 305.3459 | m/s |  |  | Vmax | 1099.2451
| 0.5 | 0.028961 |  | 0.028961
| 0.6 | 0.033784 |  | 0.033784 | [9 empty] | Mmax | 0.89728
| 0.7 | 0.039484 |  | 0.039484
| 0.8 | 0.046061 |  | 0.046061 |  |  |  |  | VDD | 279.046 | m/s |  |  | VDD | 1004.5656 | Km/h
| 0.9 | 0.053515 |  | 0.053515 |  |  |  |  | qDD | 47693.3354 | N/mq
| 1 | 0.061846 |  | 0.061846 |  |  |  |  | CL_DD | 0.10284
| 1.1 | 0.071053 |  | 0.071053 |  |  |  |  | CD_DD | 0.018464
| 1.2 | 0.081138 |  | 0.081138 |  |  |  |  | D_DD | 105671.7694 | N |  |  | D_DD | 10771.8419 | Kg
| 1.3 | 0.092099 |  | 0.092099
| 1.4 | 0.10394 |  | 0.10394 |  |  |  |  | DM_max | 0.013449
| 1.5 | 0.11665 |  | 0.11665 |  |  |  |  | M_max | 0.83345
| 1.6 | 0.13024 |  | 0.13024
| 1.7 | 0.14471 |  | 0.14471
| 1.8 | 0.16006 |  | 0.16006

## h=10000
delta_V [m/s] | V [m/s] | V [Km/h] | q [N/mq] | CL | CD | D [Kg] | E | D=W/E [Kg] | Pno [KW] | Pno [hp] | Mach | Td [Kg] | Td/To | Pd [hp] | Diff T [Kg] | teta [deg] | Diff P [hp] | RC [m/s] | CD_DD | D_comp [Kg] | Diff T [Kg] | Pno [hp] | Diff T [Kg] | teta [deg] | Diff P [hp] | RC [m/s] | Range [Km] | Endurance [h]
6 | 85.0333 | 306.1199 | 3270 | 1.5 | 0.11665 | 4666.1067 | 12.8587 | 4666.1067 | 3892.3582 | 5217.6383 | 0.25893 | 9450.9046 | 0.59068 | 10567.9971 | 4784.7979 | 4.5743 | 5350.3588 | 6.7811 | 0.11665 | 4666.1067 | 4784.7979 | 5217.6383 | 4784.7979 | 4.5743 | 5350.3588 | 6.7811 | 1384.5414 | 4.7822
| 91.0333 | 327.7199 | 3747.7468 | 1.3088 | 0.093104 | 4268.2658 | 14.0572 | 4268.2658 | 3811.7186 | 5109.5424 | 0.27721 | 9450.9046 | 0.59068 | 11313.681 | 5182.6388 | 4.9556 | 6204.1387 | 7.8632 | 0.093104 | 4268.2658 | 5182.6388 | 5109.5424 | 5182.6388 | 4.9556 | 6204.1387 | 7.8632 | 1620.3932 | 5.228
| 97.0333 | 349.3199 | 4258.055 | 1.1519 | 0.076181 | 3967.9908 | 15.121 | 3967.9908 | 3777.1179 | 5063.1607 | 0.29548 | 9450.9046 | 0.59068 | 12059.365 | 5482.9138 | 5.2435 | 6996.2043 | 8.8671 | 0.076181 | 3967.9908 | 5482.9138 | 5063.1607 | 5482.9138 | 5.2435 | 6996.2043 | 8.8671 | 1857.8973 | 5.6236
| 103.0333 | 370.9199 | 4800.9245 | 1.0217 | 0.063767 | 3744.8518 | 16.022 | 3744.8518 | 3785.1346 | 5073.907 | 0.31375 | 9450.9046 | 0.59068 | 12805.049 | 5706.0528 | 5.4575 | 7731.142 | 9.7986 | 0.063767 | 3744.8518 | 5706.0528 | 5073.907 | 5706.0528 | 5.4575 | 7731.142 | 9.7986 | 2090.3285 | 5.9587
| 109.0333 | 392.5199 | 5376.3553 | 0.91233 | 0.054495 | 3583.8807 | 16.7416 | 3583.8807 | 3833.3792 | 5138.578 | 0.33202 | 9450.9046 | 0.59068 | 13550.733 | 5867.0239 | 5.612 | 8412.155 | 10.6617 | 0.054495 | 3583.8807 | 5867.0239 | 5138.578 | 5867.0239 | 5.612 | 8412.155 | 10.6617 | 2311.411 | 6.2263
| 115.0333 | 414.1199 | 5984.3474 | 0.81964 | 0.047456 | 3473.9078 | 17.2716 | 3473.9078 | 3920.2245 | 5254.9927 | 0.35029 | 9450.9046 | 0.59068 | 14296.4169 | 5976.9968 | 5.7175 | 9041.4243 | 11.4592 | 0.047456 | 3473.9078 | 5976.9968 | 5254.9927 | 5976.9968 | 5.7175 | 9041.4243 | 11.4592 | 2515.8042 | 6.4234
| 121.0333 | 435.7199 | 6624.9008 | 0.74039 | 0.042035 | 3406.4616 | 17.6136 | 3406.4616 | 4044.6174 | 5421.7392 | 0.36856 | 9450.9046 | 0.59068 | 15042.1009 | 6044.443 | 5.7823 | 9620.3618 | 12.193 | 0.042035 | 3406.4616 | 6044.443 | 5421.7392 | 6044.443 | 5.7823 | 9620.3618 | 12.193 | 2699.4353 | 6.5506
| 127.0333 | 457.3199 | 7298.0156 | 0.6721 | 0.037806 | 3375.0227 | 17.7777 | 3375.0227 | 4205.9427 | 5637.9929 | 0.38683 | 9450.9046 | 0.59068 | 15787.7849 | 6075.8819 | 5.8124 | 10149.792 | 12.864 | 0.037806 | 3375.0227 | 6075.8819 | 5637.9929 | 6075.8819 | 5.8124 | 10149.792 | 12.864 | 2859.647 | 6.6116
| 133.0333 | 478.9199 | 8003.6916 | 0.61284 | 0.034467 | 3374.5079 | 17.7804 | 3374.5079 | 4403.9246 | 5903.3842 | 0.4051 | 9450.9046 | 0.59068 | 16533.4689 | 6076.3967 | 5.8129 | 10630.0847 | 13.4727 | 0.034467 | 3374.5079 | 6076.3967 | 5903.3842 | 6076.3967 | 5.8129 | 10630.0847 | 13.4727 | 2995.1699 | 6.6126
| 139.0333 | 500.5199 | 8741.929 | 0.56109 | 0.031804 | 3400.9064 | 17.6424 | 3400.9064 | 4638.5535 | 6217.9002 | 0.42337 | 9450.9046 | 0.59068 | 17279.1528 | 6049.9982 | 5.7876 | 11061.2527 | 14.0192 | 0.031804 | 3400.9064 | 6049.9982 | 6217.9002 | 6049.9982 | 5.7876 | 11061.2527 | 14.0192 | 3105.9588 | 6.5613
| 145.0333 | 522.1199 | 9512.7277 | 0.51562 | 0.029657 | 3451.0197 | 17.3862 | 3451.0197 | 4910.0309 | 6581.8108 | 0.44164 | 9450.9046 | 0.59068 | 18024.8368 | 5999.8849 | 5.7395 | 11443.026 | 14.5031 | 0.029657 | 3451.0197 | 5999.8849 | 6581.8108 | 5999.8849 | 5.7395 | 11443.026 | 14.5031 | 3192.9479 | 6.466
| 151.0333 | 543.7199 | 10316.0878 | 0.47547 | 0.027912 | 3522.2716 | 17.0345 | 3522.2716 | 5218.7273 | 6995.613 | 0.45991 | 9450.9046 | 0.59068 | 18770.5208 | 5928.633 | 5.6711 | 11774.9077 | 14.9237 | 0.027912 | 3522.2716 | 5928.633 | 6995.613 | 5928.633 | 5.6711 | 11774.9077 | 14.9237 | 3257.7774 | 6.3352
| 157.0333 | 565.3199 | 11152.0091 | 0.43983 | 0.026482 | 3612.5684 | 16.6087 | 3612.5684 | 5565.1503 | 7459.987 | 0.47818 | 9450.9046 | 0.59068 | 19516.2048 | 5838.3362 | 5.5844 | 12056.2178 | 15.2802 | 0.026482 | 3612.5684 | 5838.3362 | 7459.987 | 5838.3362 | 5.5844 | 12056.2178 | 15.2802 | 3302.5333 | 6.1769
| 163.0333 | 586.9199 | 12020.4918 | 0.40805 | 0.025301 | 3720.1947 | 16.1282 | 3720.1947 | 5949.9189 | 7975.7626 | 0.49645 | 9450.9046 | 0.59068 | 20261.8887 | 5730.7099 | 5.4812 | 12286.1261 | 15.5716 | 0.025301 | 3720.1947 | 5730.7099 | 7975.7626 | 5730.7099 | 5.4812 | 12286.1261 | 15.5716 | 3329.5242 | 5.9982
| 169.0333 | 608.5199 | 12921.5358 | 0.3796 | 0.024318 | 3843.7338 | 15.6098 | 3843.7338 | 6373.7442 | 8543.893 | 0.51472 | 9450.9046 | 0.59068 | 21007.5727 | 5607.1708 | 5.3627 | 12463.6797 | 15.7966 | 0.024318 | 3843.7338 | 5607.1708 | 8543.893 | 5607.1708 | 5.3627 | 12463.6797 | 15.7966 | 3341.1079 | 5.8054
| 175.0333 | 630.1199 | 13855.1411 | 0.35402 | 0.023495 | 3982.0076 | 15.0678 | 3982.0076 | 6837.4131 | 9165.4331 | 0.53299 | 9450.9046 | 0.59068 | 21753.2567 | 5468.897 | 5.2301 | 12587.8236 | 15.954 | 0.023495 | 3982.0076 | 5468.897 | 9165.4331 | 5468.897 | 5.2301 | 12587.8236 | 15.954 | 3339.5667 | 5.6038
| 181.0333 | 651.7199 | 14821.3077 | 0.33094 | 0.022802 | 4134.03 | 14.5137 | 4134.03 | 7341.7763 | 9841.5232 | 0.55126 | 9450.9046 | 0.59068 | 22498.9407 | 5316.8746 | 5.0843 | 12657.4175 | 16.0422 | 0.022802 | 4134.03 | 5316.8746 | 9841.5232 | 5316.8746 | 5.0843 | 12657.4175 | 16.0422 | 3327.0273 | 5.3977
| 187.0333 | 673.3199 | 15820.0357 | 0.31005 | 0.022215 | 4298.9705 | 13.9568 | 4298.9705 | 7887.7376 | 10573.3748 | 0.56953 | 9450.9046 | 0.59068 | 23244.6246 | 5151.9341 | 4.9262 | 12671.2499 | 16.0597 | 0.022215 | 4298.9705 | 5151.9341 | 10573.3748 | 5151.9341 | 4.9262 | 12671.2499 | 16.0597 | 3305.415 | 5.1906
| 193.0333 | 694.9199 | 16851.325 | 0.29108 | 0.021715 | 4476.1256 | 13.4044 | 4476.1256 | 8476.2459 | 11362.2599 | 0.5878 | 9450.9046 | 0.59068 | 23990.3086 | 4974.779 | 4.7564 | 12628.0488 | 16.005 | 0.021715 | 4476.1256 | 4974.779 | 11362.2599 | 4974.779 | 4.7564 | 12628.0488 | 16.005 | 3276.4346 | 4.9852
| 199.0333 | 716.5199 | 17915.1756 | 0.27379 | 0.021287 | 4664.8961 | 12.862 | 4664.8961 | 9108.2883 | 12209.5017 | 0.60608 | 9450.9046 | 0.59068 | 24735.9926 | 4786.0085 | 4.5755 | 12526.4909 | 15.8763 | 0.021287 | 4664.8961 | 4786.0085 | 12209.5017 | 4786.0085 | 4.5755 | 12526.4909 | 15.8763 | 3241.5692 | 4.7835
| 205.0333 | 738.1199 | 19011.5875 | 0.258 | 0.020919 | 4864.7694 | 12.3336 | 4864.7694 | 9784.8846 | 13116.4672 | 0.62435 | 9450.9046 | 0.59068 | 25481.6766 | 4586.1352 | 4.384 | 12365.2093 | 15.6718 | 0.020919 | 4864.7694 | 4586.1352 | 13116.4672 | 4586.1352 | 4.384 | 12365.2093 | 15.6718 | 3202.091 | 4.5869
| 211.0333 | 759.7199 | 20140.5607 | 0.24354 | 0.020601 | 5075.3046 | 11.822 | 5075.3046 | 10507.0825 | 14084.561 | 0.64262 | 9450.9046 | 0.59068 | 26227.3605 | 4375.6 | 4.1824 | 12142.7995 | 15.39 | 0.020601 | 5075.3046 | 4375.6 | 14084.561 | 4375.6 | 4.1824 | 12142.7995 | 15.39 | 3159.0784 | 4.3967
| 217.0333 | 781.3199 | 21302.0952 | 0.23026 | 0.020325 | 5296.1208 | 11.329 | 5296.1208 | 11275.954 | 15115.2199 | 0.66089 | 9450.9046 | 0.59068 | 26973.0445 | 4154.7838 | 3.971 | 11857.8247 | 15.0288 | 0.020325 | 5296.1208 | 4154.7838 | 15115.2199 | 4154.7838 | 3.971 | 11857.8247 | 15.0288 | 3113.4365 | 4.2133
| 223.0333 | 802.9199 | 22496.1911 | 0.21804 | 0.020084 | 5526.8877 | 10.856 | 5526.8877 | 12092.5919 | 16209.9087 | 0.67916 | 9450.9046 | 0.59068 | 27718.7285 | 3924.0169 | 3.7501 | 11508.8198 | 14.5864 | 0.020084 | 5526.8877 | 3924.0169 | 16209.9087 | 3924.0169 | 3.7501 | 11508.8198 | 14.5864 | 3065.9184 | 4.0374
| 229.0333 | 824.5199 | 23722.8483 | 0.20676 | 0.019874 | 5767.3179 | 10.4034 | 5767.3179 | 12958.107 | 17370.1166 | 0.69743 | 9450.9046 | 0.59068 | 28464.4125 | 3683.5867 | 3.52 | 11094.2959 | 14.0611 | 0.019874 | 5767.3179 | 3683.5867 | 17370.1166 | 3683.5867 | 3.52 | 11094.2959 | 14.0611 | 3017.1455 | 3.8691
| 235.0333 | 846.1199 | 24982.0668 | 0.19634 | 0.01969 | 6017.1598 | 9.9715 | 6017.1598 | 13873.6261 | 18597.3541 | 0.7157 | 9450.9046 | 0.59068 | 29210.0964 | 3433.7448 | 3.281 | 10612.7424 | 13.4507 | 0.01969 | 6017.1598 | 3433.7448 | 18597.3541 | 3433.7448 | 3.281 | 10612.7424 | 13.4507 | 2967.6274 | 3.7085
| 241.0333 | 867.7199 | 26273.8466 | 0.18669 | 0.019528 | 6276.1931 | 9.5599 | 6276.1931 | 14840.2899 | 19893.1501 | 0.73397 | 9450.9046 | 0.59068 | 29955.7804 | 3174.7115 | 3.0333 | 10062.6303 | 12.7535 | 0.019528 | 6276.1931 | 3174.7115 | 19893.1501 | 3174.7115 | 3.0333 | 10062.6303 | 12.7535 | 2917.7781 | 3.5554
| 247.0333 | 889.3199 | 27598.1878 | 0.17773 | 0.019385 | 6544.2238 | 9.1684 | 6544.2238 | 15859.2512 | 21259.0499 | 0.75224 | 9450.9046 | 0.59068 | 30701.4644 | 2906.6808 | 2.777 | 9442.4145 | 11.9675 | 0.019385 | 6544.2238 | 2906.6808 | 21259.0499 | 2906.6808 | 2.777 | 9442.4145 | 11.9675 | 2867.9322 | 3.4098
| 253.0333 | 910.9199 | 28955.0903 | 0.1694 | 0.019258 | 6821.0804 | 8.7963 | 6821.0804 | 16931.6735 | 22696.6133 | 0.77051 | 9450.9046 | 0.59068 | 31447.1484 | 2629.8242 | 2.5123 | 8750.535 | 11.0906 | 0.019258 | 6821.0804 | 2629.8242 | 22696.6133 | 2629.8242 | 2.5123 | 8750.535 | 11.0906 | 2818.3571 | 3.2714
| geometria |  | Pesi |  |  | quota |  |  | Aerodinamica |  |  |  |  | Motore
S (mq) | b (m) |  | Wto (Kg) | Wfuel (Kg) |  | h (ft) |  |  | CDo | e | Clmax_3D | MDD |  | To (Kg) | n_mot | amm. | K_cont | SFCJ
120 | 33 |  | 60000 | 12000 |  | 10000 |  |  | 0.018 | 0.8 | 1.5 | 0.82 |  | 8000 | 2 | 1 | 0.8 | 0.6
AR |  |  | W/S (Kg/mq) | W/S (N/mq) | h (m) | T [°K] | T/To |  | K |  |  |  |  | To_tot |  | To_cr | T_disp [Kg]
9.075 |  |  | 500 | 4905 | 3048 | 268.188 | 0.93121 |  | 0.043846 |  |  |  |  | 16000 |  | 16000 | 9450.9046
[6 empty] | sigma | ro (Kg/mc) |  | a (m/s) |  | V_DD | D_DD
[6 empty] | 0.73835 | 0.90448 |  | 328.397 |  | 269.2855 | 7614.1958
E_max | 17.798 | CL_S | 1.5 | V_S [Km/h] | 306.1199 |  | CD_S | 0.11665 |  | E_S | 12.8587 | D_S (Kg) |  | 4666.1067 |  | P_S (hp) | 5217.6383
|  | CL_P | 1.1098 | V_P [Km/h] | 355.8938 |  | CD_P | 0.072 |  | E_P | 15.4135 | D_P (Kg) |  | 3892.6918 |  | P_P (hp) | 5060.5544
|  | CL_E | 0.64073 | V_E [Km/h] | 468.3826 |  | CD_E | 0.036 |  | E_E | 17.798 | D_E (Kg) |  | 3371.17 |  | P_E (hp) | 5767.7847
|  | CL_A | 0.36992 | V_A [Km/h] | 616.4261 |  | CD_A | 0.024 |  | E_A | 15.4135 | D_A (Kg) |  | 3892.6918 |  | P_A (hp) | 8765.1373
d-CL | CL | CD |  | CD
0.1 | 0 | 0.018 |  | 0.018
| 0.1 | 0.018438 |  | 0.018438
| 0.2 | 0.019754 |  | 0.019754 |  |  |  |  | Td/W | 0.15752
| 0.3 | 0.021946 |  | 0.021946 |  |  |  |  | par tonda | 1.9342
| 0.4 | 0.025015 |  | 0.025015 |  |  |  |  | Vmax= | 302.9683 | m/s |  |  | Vmax | 1090.686
| 0.5 | 0.028961 |  | 0.028961
| 0.6 | 0.033784 |  | 0.033784 | [9 empty] | Mmax | 0.92257
| 0.7 | 0.039484 |  | 0.039484
| 0.8 | 0.046061 |  | 0.046061 |  |  |  |  | VDD | 269.2855 | m/s |  |  | VDD | 969.428 | Km/h
| 0.9 | 0.053515 |  | 0.053515 |  |  |  |  | qDD | 32794.0911 | N/mq
| 1 | 0.061846 |  | 0.061846 |  |  |  |  | CL_DD | 0.14957
| 1.1 | 0.071053 |  | 0.071053 |  |  |  |  | CD_DD | 0.018981
| 1.2 | 0.081138 |  | 0.081138 |  |  |  |  | D_DD | 74695.2607 | N |  |  | D_DD | 7614.1958 | Kg
| 1.3 | 0.092099 |  | 0.092099
| 1.4 | 0.10394 |  | 0.10394 |  |  |  |  | DM_max | 0.01723
| 1.5 | 0.11665 |  | 0.11665 |  |  |  |  | M_max | 0.83723
| 1.6 | 0.13024 |  | 0.13024
| 1.7 | 0.14471 |  | 0.14471
| 1.8 | 0.16006 |  | 0.16006

## h=20000
delta_V [m/s] | V [m/s] | V [Km/h] | q [N/mq] | CL | CD | D [Kg] | E | D=W/E [Kg] | Pno [KW] | Pno [hp] | Mach | Td [Kg] | Td/To | Pd [hp] | Diff T [Kg] | teta [deg] | Diff P [hp] | RC [m/s] | CD_DD | D_comp [Kg] | Diff T [Kg] | Pno [hp] | Diff T [Kg] | teta [deg] | Diff P [hp] | RC [m/s] | Range [Km] | Endurance [h]
6 | 100.1186 | 360.4269 | 3270 | 1.5 | 0.11665 | 4666.1067 | 12.8587 | 4666.1067 | 4582.8794 | 6143.27 | 0.31678 | 6817.4525 | 0.42609 | 8975.6737 | 2151.3458 | 2.055 | 2832.4037 | 3.5898 | 0.11665 | 4666.1067 | 2151.3458 | 6143.27 | 2151.3458 | 2.055 | 2832.4037 | 3.5898 | 1630.165 | 4.7822
| 106.1186 | 382.0269 | 3673.6793 | 1.3352 | 0.096163 | 4321.3755 | 13.8845 | 4321.3755 | 4498.6531 | 6030.3661 | 0.33577 | 6817.4525 | 0.42609 | 9513.5762 | 2496.0771 | 2.3844 | 3483.2101 | 4.4147 | 0.096163 | 4321.3755 | 2496.0771 | 6030.3661 | 2496.0771 | 2.3844 | 3483.2101 | 4.4147 | 1865.6964 | 5.1637
| 112.1186 | 403.6269 | 4100.8469 | 1.1961 | 0.080727 | 4049.5495 | 14.8165 | 4049.5495 | 4454.0324 | 5970.5529 | 0.35475 | 6817.4525 | 0.42609 | 10051.4787 | 2767.903 | 2.6443 | 4080.9258 | 5.1722 | 0.080727 | 4049.5495 | 2767.903 | 5970.5529 | 2767.903 | 2.6443 | 4080.9258 | 5.1722 | 2103.4995 | 5.5103
| 118.1186 | 425.2269 | 4551.5027 | 1.0777 | 0.068921 | 3837.2226 | 15.6363 | 3837.2226 | 4446.3565 | 5960.2634 | 0.37374 | 6817.4525 | 0.42609 | 10589.3811 | 2980.2299 | 2.8473 | 4629.1178 | 5.867 | 0.068921 | 3837.2226 | 2980.2299 | 5960.2634 | 2980.2299 | 2.8473 | 4629.1178 | 5.867 | 2338.6906 | 5.8152
| 124.1186 | 446.8269 | 5025.6467 | 0.97599 | 0.059766 | 3674.1482 | 16.3303 | 3674.1482 | 4473.6554 | 5996.8571 | 0.39272 | 6817.4525 | 0.42609 | 11127.2836 | 3143.3043 | 3.0032 | 5130.4265 | 6.5024 | 0.059766 | 3674.1482 | 3143.3043 | 5996.8571 | 3143.3043 | 3.0032 | 5130.4265 | 6.5024 | 2566.5615 | 6.0733
| 130.1186 | 468.4269 | 5523.2791 | 0.88806 | 0.052579 | 3552.3863 | 16.8901 | 3552.3863 | 4534.4912 | 6078.4065 | 0.41171 | 6817.4525 | 0.42609 | 11665.1861 | 3265.0662 | 3.1197 | 5586.7796 | 7.0808 | 0.052579 | 3552.3863 | 3265.0662 | 6078.4065 | 3265.0662 | 3.1197 | 5586.7796 | 7.0808 | 2782.8556 | 6.2815
| 136.1186 | 490.0269 | 6044.3996 | 0.81149 | 0.046873 | 3465.7075 | 17.3125 | 3465.7075 | 4627.8405 | 6203.5395 | 0.43069 | 6817.4525 | 0.42609 | 12203.0886 | 3351.745 | 3.2026 | 5999.5491 | 7.6039 | 0.046873 | 3465.7075 | 3351.745 | 6203.5395 | 3351.745 | 3.2026 | 5999.5491 | 7.6039 | 2983.9878 | 6.4386
| 142.1186 | 511.6269 | 6589.0085 | 0.74442 | 0.042298 | 3409.1688 | 17.5996 | 3409.1688 | 4753.0067 | 6371.3226 | 0.44968 | 6817.4525 | 0.42609 | 12740.9911 | 3408.2837 | 3.2567 | 6369.6685 | 8.073 | 0.042298 | 3409.1688 | 3408.2837 | 6371.3226 | 3408.2837 | 3.2567 | 6369.6685 | 8.073 | 3167.1883 | 6.5454
| 148.1186 | 533.2269 | 7157.1056 | 0.68533 | 0.038593 | 3378.8077 | 17.7577 | 3378.8077 | 4909.5543 | 6581.172 | 0.46866 | 6817.4525 | 0.42609 | 13278.8936 | 3438.6449 | 3.2857 | 6697.7216 | 8.4888 | 0.038593 | 3378.8077 | 3438.6449 | 6581.172 | 3438.6449 | 3.2857 | 6697.7216 | 8.4888 | 3330.5626 | 6.6042
| 154.1186 | 554.8269 | 7748.6909 | 0.63301 | 0.035569 | 3371.4175 | 17.7967 | 3371.4175 | 5097.2577 | 6832.7851 | 0.48765 | 6817.4525 | 0.42609 | 13816.7961 | 3446.035 | 3.2928 | 6984.0109 | 8.8516 | 0.035569 | 3371.4175 | 3446.035 | 6832.7851 | 3446.035 | 3.2928 | 6984.0109 | 8.8516 | 3473.0736 | 6.6187
| 160.1186 | 576.4269 | 8363.7645 | 0.58646 | 0.03308 | 3384.3811 | 17.7285 | 3384.3811 | 5316.0621 | 7126.0886 | 0.50663 | 6817.4525 | 0.42609 | 14354.6985 | 3433.0714 | 3.2804 | 7228.6099 | 9.1616 | 0.03308 | 3384.3811 | 3433.0714 | 7126.0886 | 3433.0714 | 3.2804 | 7228.6099 | 9.1616 | 3594.4628 | 6.5933
| 166.1186 | 598.0269 | 9002.3263 | 0.54486 | 0.031017 | 3415.5452 | 17.5667 | 3415.5452 | 5566.0525 | 7461.1964 | 0.52562 | 6817.4525 | 0.42609 | 14892.601 | 3401.9073 | 3.2506 | 7431.4047 | 9.4187 | 0.031017 | 3415.5452 | 3401.9073 | 7461.1964 | 3401.9073 | 3.2506 | 7431.4047 | 9.4187 | 3695.1298 | 6.5332
| 172.1186 | 619.6269 | 9664.3764 | 0.50753 | 0.029294 | 3463.1251 | 17.3254 | 3463.1251 | 5847.4293 | 7838.3771 | 0.5446 | 6817.4525 | 0.42609 | 15430.5035 | 3354.3274 | 3.2051 | 7592.1264 | 9.6224 | 0.029294 | 3463.1251 | 3354.3274 | 7838.3771 | 3354.3274 | 3.2051 | 7592.1264 | 9.6224 | 3775.9923 | 6.4434
| 178.1186 | 641.2269 | 10349.9148 | 0.47392 | 0.027848 | 3525.6315 | 17.0182 | 3525.6315 | 6160.4891 | 8258.0283 | 0.56358 | 6817.4525 | 0.42609 | 15968.406 | 3291.821 | 3.1453 | 7710.3777 | 9.7722 | 0.027848 | 3525.6315 | 3291.821 | 8258.0283 | 3291.821 | 3.1453 | 7710.3777 | 9.7722 | 3838.3434 | 6.3292
| 184.1186 | 662.8269 | 11058.9414 | 0.44353 | 0.026625 | 3601.814 | 16.6583 | 3601.814 | 6505.6088 | 8720.6553 | 0.58257 | 6817.4525 | 0.42609 | 16506.3085 | 3215.6385 | 3.0724 | 7785.6532 | 9.8676 | 0.026625 | 3601.814 | 3215.6385 | 8720.6553 | 3215.6385 | 3.0724 | 7785.6532 | 9.8676 | 3883.7195 | 6.1953
| 190.1186 | 684.4269 | 11791.4563 | 0.41598 | 0.025587 | 3690.616 | 16.2574 | 3690.616 | 6883.233 | 9226.8539 | 0.60155 | 6817.4525 | 0.42609 | 17044.211 | 3126.8365 | 2.9875 | 7817.3571 | 9.9078 | 0.025587 | 3690.616 | 3126.8365 | 9226.8539 | 3126.8365 | 2.9875 | 7817.3571 | 9.9078 | 3913.7873 | 6.0462
| 196.1186 | 706.0269 | 12547.4594 | 0.39092 | 0.0247 | 3791.1403 | 15.8264 | 3791.1403 | 7293.8637 | 9777.2971 | 0.62054 | 6817.4525 | 0.42609 | 17582.1135 | 3026.3122 | 2.8914 | 7804.8163 | 9.8919 | 0.0247 | 3791.1403 | 3026.3122 | 9777.2971 | 3026.3122 | 2.8914 | 7804.8163 | 9.8919 | 3930.2521 | 5.8859
| 202.1186 | 727.6269 | 13326.9508 | 0.36805 | 0.023939 | 3902.6206 | 15.3743 | 3902.6206 | 7738.0516 | 10372.7233 | 0.63952 | 6817.4525 | 0.42609 | 18120.016 | 2914.8319 | 2.7848 | 7747.2927 | 9.819 | 0.023939 | 3902.6206 | 2914.8319 | 10372.7233 | 2914.8319 | 2.7848 | 7747.2927 | 9.819 | 3934.7888 | 5.7178
| 208.1186 | 749.2269 | 14129.9304 | 0.34714 | 0.023284 | 4024.3997 | 14.9091 | 4024.3997 | 8216.3893 | 11013.9267 | 0.65851 | 6817.4525 | 0.42609 | 18657.9184 | 2793.0528 | 2.6683 | 7643.9918 | 9.6881 | 0.023284 | 4024.3997 | 2793.0528 | 11013.9267 | 2793.0528 | 2.6683 | 7643.9918 | 9.6881 | 3928.9931 | 5.5448
| 214.1186 | 770.8269 | 14956.3983 | 0.32795 | 0.022716 | 4155.911 | 14.4373 | 4155.911 | 8729.5054 | 11701.7499 | 0.67749 | 6817.4525 | 0.42609 | 19195.8209 | 2661.5415 | 2.5426 | 7494.0711 | 9.4981 | 0.022716 | 4155.911 | 2661.5415 | 11701.7499 | 2661.5415 | 2.5426 | 7494.0711 | 9.4981 | 3914.3498 | 5.3693
| 220.1186 | 792.4269 | 15806.3544 | 0.31032 | 0.022222 | 4296.6641 | 13.9643 | 4296.6641 | 9278.0594 | 12437.077 | 0.69648 | 6817.4525 | 0.42609 | 19733.7234 | 2520.7884 | 2.4081 | 7296.6464 | 9.2479 | 0.022222 | 4296.6641 | 2520.7884 | 12437.077 | 2520.7884 | 2.4081 | 7296.6464 | 9.2479 | 3892.2149 | 5.1934
| 226.1186 | 814.0269 | 16679.7988 | 0.29407 | 0.021792 | 4446.2328 | 13.4946 | 4446.2328 | 9862.7379 | 13220.8282 | 0.71546 | 6817.4525 | 0.42609 | 20271.6259 | 2371.2197 | 2.2651 | 7050.7977 | 8.9363 | 0.021792 | 4446.2328 | 2371.2197 | 13220.8282 | 2371.2197 | 2.2651 | 7050.7977 | 8.9363 | 3863.8082 | 5.0187
| 232.1186 | 835.6269 | 17576.7315 | 0.27906 | 0.021415 | 4604.2453 | 13.0315 | 4604.2453 | 10484.2507 | 14053.9553 | 0.73445 | 6817.4525 | 0.42609 | 20809.5284 | 2213.2072 | 2.1141 | 6755.5731 | 8.5621 | 0.021415 | 4604.2453 | 2213.2072 | 14053.9553 | 2213.2072 | 2.1141 | 6755.5731 | 8.5621 | 3830.2134 | 4.8465
| 238.1186 | 857.2269 | 18497.1524 | 0.26518 | 0.021083 | 4770.3759 | 12.5776 | 4770.3759 | 11143.3283 | 14937.4373 | 0.75343 | 6817.4525 | 0.42609 | 21347.4309 | 2047.0766 | 1.9553 | 6409.9935 | 8.1241 | 0.021083 | 4770.3759 | 2047.0766 | 14937.4373 | 2047.0766 | 1.9553 | 6409.9935 | 8.1241 | 3792.3831 | 4.6777
| 244.1186 | 878.8269 | 19441.0615 | 0.2523 | 0.020791 | 4944.3386 | 12.1351 | 4944.3386 | 11840.719 | 15872.2775 | 0.77241 | 6817.4525 | 0.42609 | 21885.3334 | 1873.1139 | 1.7891 | 6013.0559 | 7.621 | 0.020791 | 4944.3386 | 1873.1139 | 15872.2775 | 1873.1139 | 1.7891 | 6013.0559 | 7.621 | 3751.1475 | 4.5131
| 250.1186 | 900.4269 | 20408.4589 | 0.24034 | 0.020533 | 5125.8812 | 11.7053 | 5125.8812 | 12577.1872 | 16859.5002 | 0.7914 | 6817.4525 | 0.42609 | 22423.2358 | 1691.5714 | 1.6157 | 5563.7356 | 7.0516 | 0.020533 | 5125.8812 | 1691.5714 | 16859.5002 | 1691.5714 | 1.6157 | 5563.7356 | 7.0516 | 3707.2249 | 4.3533
| 256.1186 | 922.0269 | 21399.3446 | 0.22921 | 0.020304 | 5314.7806 | 11.2893 | 5314.7806 | 13353.5109 | 17900.1486 | 0.81038 | 6817.4525 | 0.42609 | 22961.1383 | 1502.6719 | 1.4352 | 5060.9897 | 6.4144 | 0.020304 | 5314.7806 | 1502.6719 | 17900.1486 | 1502.6719 | 1.4352 | 5060.9897 | 6.4144 | 3661.2321 | 4.1985
| 262.1186 | 943.6269 | 22413.7185 | 0.21884 | 0.0201 | 5510.8392 | 10.8876 | 5510.8392 | 14170.4807 | 18995.2824 | 0.82937 | 6817.4525 | 0.42609 | 23499.0408 | 1306.6133 | 1.2479 | 4503.7584 | 5.7081 | 0.022333 | 6123.1877 | 694.2648 | 21105.983 | 694.2648 | 0.66304 | 2393.0578 | 3.033 | 3252.3086 | 3.6442
| 268.1186 | 965.2269 | 23451.5807 | 0.20915 | 0.019918 | 5713.881 | 10.5007 | 5713.881 | 15028.8981 | 20145.976 | 0.84835 | 6817.4525 | 0.42609 | 24036.9433 | 1103.5715 | 1.054 | 3890.9673 | 4.9315 | 0.02636 | 7561.9316 | -744.4791 | 26661.8243 | -744.4791 | -0.711 | -2624.8811 | -3.3268 | 2693.802 | 2.9509
| geometria |  | Pesi |  |  | quota |  |  | Aerodinamica |  |  |  |  | Motore
S (mq) | b (m) |  | Wto (Kg) | Wfuel (Kg) |  | h (ft) |  |  | CDo | e | Clmax_3D | MDD |  | To (Kg) | n_mot | amm. | K_cont | SFCJ
120 | 33 |  | 60000 | 12000 |  | 20000 |  |  | 0.018 | 0.8 | 1.5 | 0.82 |  | 8000 | 2 | 1 | 0.8 | 0.6
AR |  |  | W/S (Kg/mq) | W/S (N/mq) | h (m) | T [°K] | T/To |  | K |  |  |  |  | To_tot |  | To_cr | T_disp [Kg]
9.075 |  |  | 500 | 4905 | 6096 | 248.376 | 0.86242 |  | 0.043846 |  |  |  |  | 16000 |  | 16000 | 6817.4525
[6 empty] | sigma | ro (Kg/mc) |  | a (m/s) |  | V_DD | D_DD
[6 empty] | 0.53261 | 0.65245 |  | 316.046 |  | 259.1578 | 5413.2064
E_max | 17.798 | CL_S | 1.5 | V_S [Km/h] | 360.4269 |  | CD_S | 0.11665 |  | E_S | 12.8587 | D_S (Kg) |  | 4666.1067 |  | P_S (hp) | 6143.27
|  | CL_P | 1.1098 | V_P [Km/h] | 419.0309 |  | CD_P | 0.072 |  | E_P | 15.4135 | D_P (Kg) |  | 3892.6918 |  | P_P (hp) | 5958.3187
|  | CL_E | 0.64073 | V_E [Km/h] | 551.4756 |  | CD_E | 0.036 |  | E_E | 17.798 | D_E (Kg) |  | 3371.17 |  | P_E (hp) | 6791.0147
|  | CL_A | 0.36992 | V_A [Km/h] | 725.7828 |  | CD_A | 0.024 |  | E_A | 15.4135 | D_A (Kg) |  | 3892.6918 |  | P_A (hp) | 10320.1107
d-CL | CL | CD |  | CD
0.1 | 0 | 0.018 |  | 0.018
| 0.1 | 0.018438 |  | 0.018438
| 0.2 | 0.019754 |  | 0.019754 |  |  |  |  | Td/W | 0.11362
| 0.3 | 0.021946 |  | 0.021946 |  |  |  |  | par tonda | 1.8692
| 0.4 | 0.025015 |  | 0.025015 |  |  |  |  | Vmax= | 297.8314 | m/s |  |  | Vmax | 1072.1929
| 0.5 | 0.028961 |  | 0.028961
| 0.6 | 0.033784 |  | 0.033784 | [9 empty] | Mmax | 0.94237
| 0.7 | 0.039484 |  | 0.039484
| 0.8 | 0.046061 |  | 0.046061 |  |  |  |  | VDD | 259.1578 | m/s |  |  | VDD | 932.9679 | Km/h
| 0.9 | 0.053515 |  | 0.053515 |  |  |  |  | qDD | 21910.2168 | N/mq
| 1 | 0.061846 |  | 0.061846 |  |  |  |  | CL_DD | 0.22387
| 1.1 | 0.071053 |  | 0.071053 |  |  |  |  | CD_DD | 0.020197
| 1.2 | 0.081138 |  | 0.081138 |  |  |  |  | D_DD | 53103.5544 | N |  |  | D_DD | 5413.2064 | Kg
| 1.3 | 0.092099 |  | 0.092099
| 1.4 | 0.10394 |  | 0.10394 |  |  |  |  | DM_max | 0.018529
| 1.5 | 0.11665 |  | 0.11665 |  |  |  |  | M_max | 0.83853
| 1.6 | 0.13024 |  | 0.13024
| 1.7 | 0.14471 |  | 0.14471
| 1.8 | 0.16006 |  | 0.16006

## h=25000
delta_V [m/s] | V [m/s] | V [Km/h] | q [N/mq] | CL | CD | D [Kg] | E | D=W/E [Kg] | Pno [KW] | Pno [hp] | Mach | Td [Kg] | Td/To | Pd [hp] | Diff T [Kg] | teta [deg] | Diff P [hp] | RC [m/s] | CD_DD | D_comp [Kg] | Diff T [Kg] | Pno [hp] | Diff T [Kg] | teta [deg] | Diff P [hp] | RC [m/s] | Range [Km] | Endurance [h]
6 | 125.9774 | 453.5187 | 3270 | 1.5 | 0.11665 | 4666.1067 | 12.8587 | 4666.1067 | 5766.5538 | 7729.9648 | 0.42069 | 4305.9233 | 0.26912 | 7133.2778 | -360.1834 | -0.34398 | -596.687 | -0.75625 | 0.11665 | 4666.1067 | -360.1834 | 7729.9648 | -360.1834 | -0.34398 | -596.687 | -0.75625 | 2051.207 | 4.7822
| 131.9774 | 475.1187 | 3588.902 | 1.3667 | 0.099899 | 4385.6812 | 13.6809 | 4385.6812 | 5678.1343 | 7611.4401 | 0.44073 | 4305.9233 | 0.26912 | 7473.0186 | -79.7579 | -0.076169 | -138.4215 | -0.17544 | 0.099899 | 4385.6812 | -79.7579 | 7611.4401 | -79.7579 | -0.076169 | -138.4215 | -0.17544 | 2286.3043 | 5.088
| 137.9774 | 496.7187 | 3922.6393 | 1.2504 | 0.086556 | 4153.2633 | 14.4465 | 4153.2633 | 5621.6844 | 7535.77 | 0.46076 | 4305.9233 | 0.26912 | 7812.7594 | 152.6599 | 0.14579 | 276.9895 | 0.35106 | 0.086556 | 4153.2633 | 152.6599 | 7535.77 | 152.6599 | 0.14579 | 276.9895 | 0.35106 | 2524.0038 | 5.3727
| 143.9774 | 518.3187 | 4271.2119 | 1.1484 | 0.075823 | 3961.5528 | 15.1456 | 3961.5528 | 5595.37 | 7500.496 | 0.4808 | 4305.9233 | 0.26912 | 8152.5002 | 344.3704 | 0.32888 | 652.0042 | 0.82636 | 0.075823 | 3961.5528 | 344.3704 | 7500.496 | 344.3704 | 0.32888 | 652.0042 | 0.82636 | 2761.216 | 5.6327
| 149.9774 | 539.9187 | 4634.6197 | 1.0583 | 0.067111 | 3804.6798 | 15.7701 | 3804.6798 | 5597.7432 | 7503.6772 | 0.50084 | 4305.9233 | 0.26912 | 8492.241 | 501.2434 | 0.47869 | 988.5638 | 1.2529 | 0.067111 | 3804.6798 | 501.2434 | 7503.6772 | 501.2434 | 0.47869 | 988.5638 | 1.2529 | 2994.8785 | 5.865
| 155.9774 | 561.5187 | 5012.8627 | 0.97848 | 0.059979 | 3677.8813 | 16.3137 | 3677.8813 | 5627.6673 | 7543.79 | 0.52087 | 4305.9233 | 0.26912 | 8831.9818 | 628.042 | 0.59979 | 1288.1918 | 1.6327 | 0.059979 | 3677.8813 | 628.042 | 7543.79 | 628.042 | 0.59979 | 1288.1918 | 1.6327 | 3222.0738 | 6.0672
| 161.9774 | 583.1187 | 5405.941 | 0.90734 | 0.054096 | 3577.2597 | 16.7726 | 3577.2597 | 5684.2598 | 7619.6512 | 0.54091 | 4305.9233 | 0.26912 | 9171.7227 | 728.6636 | 0.69589 | 1552.0714 | 1.9671 | 0.054096 | 3577.2597 | 728.6636 | 7619.6512 | 728.6636 | 0.69589 | 1552.0714 | 1.9671 | 3440.1348 | 6.2378
| 167.9774 | 604.7187 | 5813.8546 | 0.84367 | 0.049209 | 3499.6008 | 17.1448 | 3499.6008 | 5766.8465 | 7730.3572 | 0.56094 | 4305.9233 | 0.26912 | 9511.4635 | 806.3225 | 0.77006 | 1781.1062 | 2.2574 | 0.049209 | 3499.6008 | 806.3225 | 7730.3572 | 806.3225 | 0.77006 | 1781.1062 | 2.2574 | 3646.7321 | 6.3763
| 173.9774 | 626.3187 | 6236.6034 | 0.78649 | 0.045121 | 3442.235 | 17.4305 | 3442.235 | 5874.9257 | 7875.2356 | 0.58098 | 4305.9233 | 0.26912 | 9851.2043 | 863.6883 | 0.82485 | 1975.9687 | 2.5044 | 0.045121 | 3442.235 | 863.6883 | 7875.2356 | 863.6883 | 0.82485 | 1975.9687 | 2.5044 | 3839.9346 | 6.4825
| 179.9774 | 647.9187 | 6674.1874 | 0.73492 | 0.041681 | 3402.9301 | 17.6319 | 3402.9301 | 6008.1398 | 8053.8068 | 0.60102 | 4305.9233 | 0.26912 | 10190.9451 | 902.9931 | 0.86239 | 2137.1383 | 2.7086 | 0.041681 | 3402.9301 | 902.9931 | 8053.8068 | 902.9931 | 0.86239 | 2137.1383 | 2.7086 | 4018.2453 | 6.5574
| 185.9774 | 669.5187 | 7126.6068 | 0.68827 | 0.03877 | 3379.8081 | 17.7525 | 3379.8081 | 6166.2516 | 8265.7528 | 0.62105 | 4305.9233 | 0.26912 | 10530.6859 | 926.1152 | 0.88448 | 2264.9331 | 2.8706 | 0.03877 | 3379.8081 | 926.1152 | 8265.7528 | 926.1152 | 0.88448 | 2264.9331 | 2.8706 | 4180.6098 | 6.6023
| 191.9774 | 691.1187 | 7593.8613 | 0.64592 | 0.036293 | 3371.2797 | 17.7974 | 3371.2797 | 6349.1256 | 8510.8922 | 0.64109 | 4305.9233 | 0.26912 | 10870.4267 | 934.6436 | 0.89262 | 2359.5345 | 2.9905 | 0.036293 | 3371.2797 | 934.6436 | 8510.8922 | 934.6436 | 0.89262 | 2359.5345 | 2.9905 | 4326.4015 | 6.619
| 197.9774 | 712.7187 | 8075.9511 | 0.60736 | 0.034174 | 3375.9928 | 17.7725 | 3375.9928 | 6556.7128 | 8789.1592 | 0.66113 | 4305.9233 | 0.26912 | 11210.1675 | 929.9304 | 0.88812 | 2421.0083 | 3.0684 | 0.034174 | 3375.9928 | 929.9304 | 8789.1592 | 929.9304 | 0.88812 | 2421.0083 | 3.0684 | 4455.3888 | 6.6097
| 203.9774 | 734.3187 | 8572.8762 | 0.57215 | 0.032353 | 3392.7913 | 17.6846 | 3392.7913 | 6789.0377 | 9100.5867 | 0.68116 | 4305.9233 | 0.26912 | 11549.9083 | 913.132 | 0.87207 | 2449.3216 | 3.1043 | 0.032353 | 3392.7913 | 913.132 | 9100.5867 | 913.132 | 0.87207 | 2449.3216 | 3.1043 | 4567.6878 | 6.577
| 209.9774 | 755.9187 | 9084.6365 | 0.53992 | 0.030782 | 3420.6816 | 17.5404 | 3420.6816 | 7046.188 | 9445.2922 | 0.7012 | 4305.9233 | 0.26912 | 11889.6491 | 885.2417 | 0.84544 | 2444.3569 | 3.098 | 0.030782 | 3420.6816 | 885.2417 | 9445.2922 | 885.2417 | 0.84544 | 2444.3569 | 3.098 | 4663.7086 | 6.5234
| 215.9774 | 777.5187 | 9611.232 | 0.51034 | 0.029419 | 3458.8064 | 17.347 | 3458.8064 | 7328.3058 | 9823.4662 | 0.72124 | 4305.9233 | 0.26912 | 12229.3899 | 847.1169 | 0.80902 | 2405.9237 | 3.0493 | 0.029419 | 3458.8064 | 847.1169 | 9823.4662 | 847.1169 | 0.80902 | 2405.9237 | 3.0493 | 4744.097 | 6.4515
| 221.9774 | 799.1187 | 10152.6629 | 0.48312 | 0.028234 | 3506.4225 | 17.1115 | 3506.4225 | 7635.5801 | 10235.362 | 0.74127 | 4305.9233 | 0.26912 | 12569.1307 | 799.5007 | 0.76355 | 2333.7687 | 2.9579 | 0.028234 | 3506.4225 | 799.5007 | 10235.362 | 799.5007 | 0.76355 | 2333.7687 | 2.9579 | 4809.6781 | 6.3639
| 227.9774 | 820.7187 | 10708.9289 | 0.45803 | 0.027198 | 3562.8835 | 16.8403 | 3562.8835 | 7968.2407 | 10681.2878 | 0.76131 | 4305.9233 | 0.26912 | 12908.8715 | 743.0398 | 0.70962 | 2227.5838 | 2.8233 | 0.027198 | 3562.8835 | 743.0398 | 10681.2878 | 743.0398 | 0.70962 | 2227.5838 | 2.8233 | 4861.4036 | 6.263
| 233.9774 | 842.3187 | 11280.0302 | 0.43484 | 0.026291 | 3627.6245 | 16.5397 | 3627.6245 | 8326.5531 | 11161.5993 | 0.78135 | 4305.9233 | 0.26912 | 13248.6124 | 678.2988 | 0.64779 | 2087.013 | 2.6451 | 0.026291 | 3627.6245 | 678.2988 | 11161.5993 | 678.2988 | 0.64779 | 2087.013 | 2.6451 | 4900.3048 | 6.1512
| 239.9774 | 863.9187 | 11865.9668 | 0.41337 | 0.025492 | 3700.1503 | 16.2156 | 3700.1503 | 8710.8139 | 11676.6943 | 0.80138 | 4305.9233 | 0.26912 | 13588.3532 | 605.7729 | 0.57852 | 1911.6589 | 2.4229 | 0.025492 | 3700.1503 | 605.7729 | 11676.6943 | 605.7729 | 0.57852 | 1911.6589 | 2.4229 | 4927.4528 | 6.0307
| 245.9774 | 885.5187 | 12466.7386 | 0.39345 | 0.024787 | 3780.0257 | 15.8729 | 3780.0257 | 9121.347 | 12227.0068 | 0.82142 | 4305.9233 | 0.26912 | 13928.094 | 525.8976 | 0.50224 | 1701.0872 | 2.156 | 0.02524 | 3849.0617 | 456.8616 | 12450.313 | 456.8616 | 0.43631 | 1477.7809 | 1.873 | 4855.2527 | 5.7973
| 251.9774 | 907.1187 | 13082.3457 | 0.37493 | 0.024164 | 3866.8663 | 15.5164 | 3866.8663 | 9558.5005 | 12813.0033 | 0.84145 | 4305.9233 | 0.26912 | 14267.8348 | 439.057 | 0.4193 | 1454.8315 | 1.8439 | 0.030668 | 4907.7454 | -601.8221 | 16261.9944 | -601.8221 | -0.57475 | -1994.1597 | -2.5274 | 3900.7765 | 4.5468
| 257.9774 | 928.7187 | 13712.788 | 0.3577 | 0.02361 | 3960.3321 | 15.1502 | 3960.3321 | 10022.6435 | 13435.179 | 0.86149 | 4305.9233 | 0.26912 | 14607.5756 | 345.5912 | 0.33004 | 1172.3966 | 1.4859 | 0.035569 | 5966.4291 | -1660.5058 | 20240.7378 | -1660.5058 | -1.586 | -5633.1622 | -7.1395 | 3285.025 | 3.74
| 263.9774 | 950.3187 | 14358.0656 | 0.34162 | 0.023117 | 4060.1212 | 14.7779 | 4060.1212 | 10514.1644 | 14094.0541 | 0.88153 | 4305.9233 | 0.26912 | 14947.3164 | 245.8021 | 0.23474 | 853.2623 | 1.0814 | 0.039999 | 7025.1128 | -2719.1895 | 24386.5432 | -2719.1895 | -2.5977 | -9439.2268 | -11.9634 | 2854.8609 | 3.1764
| 269.9774 | 971.9187 | 15018.1784 | 0.3266 | 0.022677 | 4165.9649 | 14.4024 | 4165.9649 | 11033.4679 | 14790.1714 | 0.90156 | 4305.9233 | 0.26912 | 15287.0572 | 139.9584 | 0.13366 | 496.8858 | 0.62976 | 0.044003 | 8083.7965 | -3777.8732 | 28699.4105 | -3777.8732 | -3.6103 | -13412.3533 | -16.999 | 2537.3685 | 2.7604
| 275.9774 | 993.5187 | 15693.1265 | 0.31256 | 0.022283 | 4277.6234 | 14.0265 | 4277.6234 | 11580.974 | 15524.0938 | 0.9216 | 4305.9233 | 0.26912 | 15626.798 | 28.2999 | 0.027026 | 102.7042 | 0.13017 | 0.047626 | 9142.4802 | -4836.5569 | 33179.3399 | -4836.5569 | -4.6239 | -17552.5419 | -22.2463 | 2293.4062 | 2.4407
| 281.9774 | 1015.1187 | 16382.9098 | 0.2994 | 0.02193 | 4394.8822 | 13.6522 | 4394.8822 | 12157.1159 | 16296.402 | 0.94164 | 4305.9233 | 0.26912 | 15966.5388 | -88.9589 | -0.084956 | -329.8632 | -0.41807 | 0.050903 | 10201.1639 | -5895.2407 | 37826.3313 | -5895.2407 | -5.6391 | -21859.7924 | -27.7054 | 2100.0811 | 2.1874
| 287.9774 | 1036.7187 | 17087.5284 | 0.28705 | 0.021613 | 4517.5487 | 13.2815 | 4517.5487 | 12762.3388 | 17107.6928 | 0.96167 | 4305.9233 | 0.26912 | 16306.2796 | -211.6254 | -0.2021 | -801.4132 | -1.0157 | 0.053869 | 11259.8476 | -6953.9244 | 42640.3846 | -6953.9244 | -6.656 | -26334.105 | -33.3762 | 1943.11 | 1.9818
| 293.9774 | 1058.3187 | 17806.9822 | 0.27545 | 0.021327 | 4645.45 | 12.9159 | 4645.45 | 13397.0987 | 17958.5773 | 0.98171 | 4305.9233 | 0.26912 | 16646.0204 | -339.5267 | -0.32425 | -1312.5569 | -1.6636 | 0.056553 | 12318.5313 | -8012.6081 | 47621.4999 | -8012.6081 | -7.675 | -30975.4795 | -39.2588 | 1813.1198 | 1.8114
| geometria |  | Pesi |  |  | quota |  |  | Aerodinamica |  |  |  |  | Motore
S (mq) | b (m) |  | Wto (Kg) | Wfuel (Kg) |  | h (ft) |  |  | CDo | e | Clmax_3D | MDD |  | To (Kg) | n_mot | amm. | K_cont | SFCJ
120 | 33 |  | 60000 | 12000 |  | 32830 |  |  | 0.018 | 0.8 | 1.5 | 0.82 |  | 8000 | 2 | 1 | 0.8 | 0.6
AR |  |  | W/S (Kg/mq) | W/S (N/mq) | h (m) | T [°K] | T/To |  | K |  |  |  |  | To_tot |  | To_cr | T_disp [Kg]
9.075 |  |  | 500 | 4905 | 10006.584 | 222.9572 | 0.77416 |  | 0.043846 |  |  |  |  | 16000 |  | 16000 | 4305.9233
[6 empty] | sigma | ro (Kg/mc) |  | a (m/s) |  | V_DD | D_DD
[6 empty] | 0.3364 | 0.41209 |  | 299.4546 |  | 245.5528 | 3774.1397
E_max | 17.798 | CL_S | 1.5 | V_S [Km/h] | 453.5187 |  | CD_S | 0.11665 |  | E_S | 12.8587 | D_S (Kg) |  | 4666.1067 |  | P_S (hp) | 7729.9648
|  | CL_P | 1.1098 | V_P [Km/h] | 527.2589 |  | CD_P | 0.072 |  | E_P | 15.4135 | D_P (Kg) |  | 3892.6918 |  | P_P (hp) | 7497.244
|  | CL_E | 0.64073 | V_E [Km/h] | 693.9118 |  | CD_E | 0.036 |  | E_E | 17.798 | D_E (Kg) |  | 3371.17 |  | P_E (hp) | 8545.0103
|  | CL_A | 0.36992 | V_A [Km/h] | 913.2392 |  | CD_A | 0.024 |  | E_A | 15.4135 | D_A (Kg) |  | 3892.6918 |  | P_A (hp) | 12985.6075
d-CL | CL | CD |  | CD
0.1 | 0 | 0.018 |  | 0.018
| 0.1 | 0.018438 |  | 0.018438
| 0.2 | 0.019754 |  | 0.019754 |  |  |  |  | Td/W | 0.071765
| 0.3 | 0.021946 |  | 0.021946 |  |  |  |  | par tonda | 1.6221
| 0.4 | 0.025015 |  | 0.025015 |  |  |  |  | Vmax= | 277.4516 | m/s |  |  | Vmax | 998.8259
| 0.5 | 0.028961 |  | 0.028961
| 0.6 | 0.033784 |  | 0.033784 | [9 empty] | Mmax | 0.92652
| 0.7 | 0.039484 |  | 0.039484
| 0.8 | 0.046061 |  | 0.046061 |  |  |  |  | VDD | 245.5528 | m/s |  |  | VDD | 883.9901 | Km/h
| 0.9 | 0.053515 |  | 0.053515 |  |  |  |  | qDD | 12423.7348 | N/mq
| 1 | 0.061846 |  | 0.061846 |  |  |  |  | CL_DD | 0.39481
| 1.1 | 0.071053 |  | 0.071053 |  |  |  |  | CD_DD | 0.024834
| 1.2 | 0.081138 |  | 0.081138 |  |  |  |  | D_DD | 37024.3106 | N |  |  | D_DD | 3774.1397 | Kg
| 1.3 | 0.092099 |  | 0.092099
| 1.4 | 0.10394 |  | 0.10394 |  |  |  |  | DM_max | 0.010064
| 1.5 | 0.11665 |  | 0.11665 |  |  |  |  | M_max | 0.83006
| 1.6 | 0.13024 |  | 0.13024
| 1.7 | 0.14471 |  | 0.14471
| 1.8 | 0.16006 |  | 0.16006

## h=30000
delta_V [m/s] | V [m/s] | V [Km/h] | q [N/mq] | CL | CD | D [Kg] | E | D=W/E [Kg] | Pno [KW] | Pno [hp] | Mach | Td [Kg] | Td/To | Pd [hp] | Diff T [Kg] | teta [deg] | Diff P [hp] | RC [m/s] | CD_DD | D_comp [Kg] | Diff T [Kg] | Pno [hp] | Diff T [Kg] | teta [deg] | Diff P [hp] | RC [m/s] | Range [Km] | Endurance [h]
6 | 125.9774 | 453.5187 | 3270 | 1.5 | 0.11665 | 4666.1067 | 12.8587 | 4666.1067 | 5766.5538 | 7729.9648 | 0.42069 | 4305.9233 | 0.26912 | 7133.2778 | -360.1834 | -0.34398 | -596.687 | -0.75625 | 0.11665 | 4666.1067 | -360.1834 | 7729.9648 | -360.1834 | -0.34398 | -596.687 | -0.75625 | 2051.207 | 4.7822
| 131.9774 | 475.1187 | 3588.902 | 1.3667 | 0.099899 | 4385.6812 | 13.6809 | 4385.6812 | 5678.1343 | 7611.4401 | 0.44073 | 4305.9233 | 0.26912 | 7473.0186 | -79.7579 | -0.076169 | -138.4215 | -0.17544 | 0.099899 | 4385.6812 | -79.7579 | 7611.4401 | -79.7579 | -0.076169 | -138.4215 | -0.17544 | 2286.3043 | 5.088
| 137.9774 | 496.7187 | 3922.6393 | 1.2504 | 0.086556 | 4153.2633 | 14.4465 | 4153.2633 | 5621.6844 | 7535.77 | 0.46076 | 4305.9233 | 0.26912 | 7812.7594 | 152.6599 | 0.14579 | 276.9895 | 0.35106 | 0.086556 | 4153.2633 | 152.6599 | 7535.77 | 152.6599 | 0.14579 | 276.9895 | 0.35106 | 2524.0038 | 5.3727
| 143.9774 | 518.3187 | 4271.2119 | 1.1484 | 0.075823 | 3961.5528 | 15.1456 | 3961.5528 | 5595.37 | 7500.496 | 0.4808 | 4305.9233 | 0.26912 | 8152.5002 | 344.3704 | 0.32888 | 652.0042 | 0.82636 | 0.075823 | 3961.5528 | 344.3704 | 7500.496 | 344.3704 | 0.32888 | 652.0042 | 0.82636 | 2761.216 | 5.6327
| 149.9774 | 539.9187 | 4634.6197 | 1.0583 | 0.067111 | 3804.6798 | 15.7701 | 3804.6798 | 5597.7432 | 7503.6772 | 0.50084 | 4305.9233 | 0.26912 | 8492.241 | 501.2434 | 0.47869 | 988.5638 | 1.2529 | 0.067111 | 3804.6798 | 501.2434 | 7503.6772 | 501.2434 | 0.47869 | 988.5638 | 1.2529 | 2994.8785 | 5.865
| 155.9774 | 561.5187 | 5012.8627 | 0.97848 | 0.059979 | 3677.8813 | 16.3137 | 3677.8813 | 5627.6673 | 7543.79 | 0.52087 | 4305.9233 | 0.26912 | 8831.9818 | 628.042 | 0.59979 | 1288.1918 | 1.6327 | 0.059979 | 3677.8813 | 628.042 | 7543.79 | 628.042 | 0.59979 | 1288.1918 | 1.6327 | 3222.0738 | 6.0672
| 161.9774 | 583.1187 | 5405.941 | 0.90734 | 0.054096 | 3577.2597 | 16.7726 | 3577.2597 | 5684.2598 | 7619.6512 | 0.54091 | 4305.9233 | 0.26912 | 9171.7227 | 728.6636 | 0.69589 | 1552.0714 | 1.9671 | 0.054096 | 3577.2597 | 728.6636 | 7619.6512 | 728.6636 | 0.69589 | 1552.0714 | 1.9671 | 3440.1348 | 6.2378
| 167.9774 | 604.7187 | 5813.8546 | 0.84367 | 0.049209 | 3499.6008 | 17.1448 | 3499.6008 | 5766.8465 | 7730.3572 | 0.56094 | 4305.9233 | 0.26912 | 9511.4635 | 806.3225 | 0.77006 | 1781.1062 | 2.2574 | 0.049209 | 3499.6008 | 806.3225 | 7730.3572 | 806.3225 | 0.77006 | 1781.1062 | 2.2574 | 3646.7321 | 6.3763
| 173.9774 | 626.3187 | 6236.6034 | 0.78649 | 0.045121 | 3442.235 | 17.4305 | 3442.235 | 5874.9257 | 7875.2356 | 0.58098 | 4305.9233 | 0.26912 | 9851.2043 | 863.6883 | 0.82485 | 1975.9687 | 2.5044 | 0.045121 | 3442.235 | 863.6883 | 7875.2356 | 863.6883 | 0.82485 | 1975.9687 | 2.5044 | 3839.9346 | 6.4825
| 179.9774 | 647.9187 | 6674.1874 | 0.73492 | 0.041681 | 3402.9301 | 17.6319 | 3402.9301 | 6008.1398 | 8053.8068 | 0.60102 | 4305.9233 | 0.26912 | 10190.9451 | 902.9931 | 0.86239 | 2137.1383 | 2.7086 | 0.041681 | 3402.9301 | 902.9931 | 8053.8068 | 902.9931 | 0.86239 | 2137.1383 | 2.7086 | 4018.2453 | 6.5574
| 185.9774 | 669.5187 | 7126.6068 | 0.68827 | 0.03877 | 3379.8081 | 17.7525 | 3379.8081 | 6166.2516 | 8265.7528 | 0.62105 | 4305.9233 | 0.26912 | 10530.6859 | 926.1152 | 0.88448 | 2264.9331 | 2.8706 | 0.03877 | 3379.8081 | 926.1152 | 8265.7528 | 926.1152 | 0.88448 | 2264.9331 | 2.8706 | 4180.6098 | 6.6023
| 191.9774 | 691.1187 | 7593.8613 | 0.64592 | 0.036293 | 3371.2797 | 17.7974 | 3371.2797 | 6349.1256 | 8510.8922 | 0.64109 | 4305.9233 | 0.26912 | 10870.4267 | 934.6436 | 0.89262 | 2359.5345 | 2.9905 | 0.036293 | 3371.2797 | 934.6436 | 8510.8922 | 934.6436 | 0.89262 | 2359.5345 | 2.9905 | 4326.4015 | 6.619
| 197.9774 | 712.7187 | 8075.9511 | 0.60736 | 0.034174 | 3375.9928 | 17.7725 | 3375.9928 | 6556.7128 | 8789.1592 | 0.66113 | 4305.9233 | 0.26912 | 11210.1675 | 929.9304 | 0.88812 | 2421.0083 | 3.0684 | 0.034174 | 3375.9928 | 929.9304 | 8789.1592 | 929.9304 | 0.88812 | 2421.0083 | 3.0684 | 4455.3888 | 6.6097
| 203.9774 | 734.3187 | 8572.8762 | 0.57215 | 0.032353 | 3392.7913 | 17.6846 | 3392.7913 | 6789.0377 | 9100.5867 | 0.68116 | 4305.9233 | 0.26912 | 11549.9083 | 913.132 | 0.87207 | 2449.3216 | 3.1043 | 0.032353 | 3392.7913 | 913.132 | 9100.5867 | 913.132 | 0.87207 | 2449.3216 | 3.1043 | 4567.6878 | 6.577
| 209.9774 | 755.9187 | 9084.6365 | 0.53992 | 0.030782 | 3420.6816 | 17.5404 | 3420.6816 | 7046.188 | 9445.2922 | 0.7012 | 4305.9233 | 0.26912 | 11889.6491 | 885.2417 | 0.84544 | 2444.3569 | 3.098 | 0.030782 | 3420.6816 | 885.2417 | 9445.2922 | 885.2417 | 0.84544 | 2444.3569 | 3.098 | 4663.7086 | 6.5234
| 215.9774 | 777.5187 | 9611.232 | 0.51034 | 0.029419 | 3458.8064 | 17.347 | 3458.8064 | 7328.3058 | 9823.4662 | 0.72124 | 4305.9233 | 0.26912 | 12229.3899 | 847.1169 | 0.80902 | 2405.9237 | 3.0493 | 0.029419 | 3458.8064 | 847.1169 | 9823.4662 | 847.1169 | 0.80902 | 2405.9237 | 3.0493 | 4744.097 | 6.4515
| 221.9774 | 799.1187 | 10152.6629 | 0.48312 | 0.028234 | 3506.4225 | 17.1115 | 3506.4225 | 7635.5801 | 10235.362 | 0.74127 | 4305.9233 | 0.26912 | 12569.1307 | 799.5007 | 0.76355 | 2333.7687 | 2.9579 | 0.028234 | 3506.4225 | 799.5007 | 10235.362 | 799.5007 | 0.76355 | 2333.7687 | 2.9579 | 4809.6781 | 6.3639
| 227.9774 | 820.7187 | 10708.9289 | 0.45803 | 0.027198 | 3562.8835 | 16.8403 | 3562.8835 | 7968.2407 | 10681.2878 | 0.76131 | 4305.9233 | 0.26912 | 12908.8715 | 743.0398 | 0.70962 | 2227.5838 | 2.8233 | 0.027198 | 3562.8835 | 743.0398 | 10681.2878 | 743.0398 | 0.70962 | 2227.5838 | 2.8233 | 4861.4036 | 6.263
| 233.9774 | 842.3187 | 11280.0302 | 0.43484 | 0.026291 | 3627.6245 | 16.5397 | 3627.6245 | 8326.5531 | 11161.5993 | 0.78135 | 4305.9233 | 0.26912 | 13248.6124 | 678.2988 | 0.64779 | 2087.013 | 2.6451 | 0.026291 | 3627.6245 | 678.2988 | 11161.5993 | 678.2988 | 0.64779 | 2087.013 | 2.6451 | 4900.3048 | 6.1512
| 239.9774 | 863.9187 | 11865.9668 | 0.41337 | 0.025492 | 3700.1503 | 16.2156 | 3700.1503 | 8710.8139 | 11676.6943 | 0.80138 | 4305.9233 | 0.26912 | 13588.3532 | 605.7729 | 0.57852 | 1911.6589 | 2.4229 | 0.025492 | 3700.1503 | 605.7729 | 11676.6943 | 605.7729 | 0.57852 | 1911.6589 | 2.4229 | 4927.4528 | 6.0307
| 245.9774 | 885.5187 | 12466.7386 | 0.39345 | 0.024787 | 3780.0257 | 15.8729 | 3780.0257 | 9121.347 | 12227.0068 | 0.82142 | 4305.9233 | 0.26912 | 13928.094 | 525.8976 | 0.50224 | 1701.0872 | 2.156 | 0.02524 | 3849.0617 | 456.8616 | 12450.313 | 456.8616 | 0.43631 | 1477.7809 | 1.873 | 4855.2527 | 5.7973
| 251.9774 | 907.1187 | 13082.3457 | 0.37493 | 0.024164 | 3866.8663 | 15.5164 | 3866.8663 | 9558.5005 | 12813.0033 | 0.84145 | 4305.9233 | 0.26912 | 14267.8348 | 439.057 | 0.4193 | 1454.8315 | 1.8439 | 0.030668 | 4907.7454 | -601.8221 | 16261.9944 | -601.8221 | -0.57475 | -1994.1597 | -2.5274 | 3900.7765 | 4.5468
| 257.9774 | 928.7187 | 13712.788 | 0.3577 | 0.02361 | 3960.3321 | 15.1502 | 3960.3321 | 10022.6435 | 13435.179 | 0.86149 | 4305.9233 | 0.26912 | 14607.5756 | 345.5912 | 0.33004 | 1172.3966 | 1.4859 | 0.035569 | 5966.4291 | -1660.5058 | 20240.7378 | -1660.5058 | -1.586 | -5633.1622 | -7.1395 | 3285.025 | 3.74
| 263.9774 | 950.3187 | 14358.0656 | 0.34162 | 0.023117 | 4060.1212 | 14.7779 | 4060.1212 | 10514.1644 | 14094.0541 | 0.88153 | 4305.9233 | 0.26912 | 14947.3164 | 245.8021 | 0.23474 | 853.2623 | 1.0814 | 0.039999 | 7025.1128 | -2719.1895 | 24386.5432 | -2719.1895 | -2.5977 | -9439.2268 | -11.9634 | 2854.8609 | 3.1764
| 269.9774 | 971.9187 | 15018.1784 | 0.3266 | 0.022677 | 4165.9649 | 14.4024 | 4165.9649 | 11033.4679 | 14790.1714 | 0.90156 | 4305.9233 | 0.26912 | 15287.0572 | 139.9584 | 0.13366 | 496.8858 | 0.62976 | 0.044003 | 8083.7965 | -3777.8732 | 28699.4105 | -3777.8732 | -3.6103 | -13412.3533 | -16.999 | 2537.3685 | 2.7604
| 275.9774 | 993.5187 | 15693.1265 | 0.31256 | 0.022283 | 4277.6234 | 14.0265 | 4277.6234 | 11580.974 | 15524.0938 | 0.9216 | 4305.9233 | 0.26912 | 15626.798 | 28.2999 | 0.027026 | 102.7042 | 0.13017 | 0.047626 | 9142.4802 | -4836.5569 | 33179.3399 | -4836.5569 | -4.6239 | -17552.5419 | -22.2463 | 2293.4062 | 2.4407
| 281.9774 | 1015.1187 | 16382.9098 | 0.2994 | 0.02193 | 4394.8822 | 13.6522 | 4394.8822 | 12157.1159 | 16296.402 | 0.94164 | 4305.9233 | 0.26912 | 15966.5388 | -88.9589 | -0.084956 | -329.8632 | -0.41807 | 0.050903 | 10201.1639 | -5895.2407 | 37826.3313 | -5895.2407 | -5.6391 | -21859.7924 | -27.7054 | 2100.0811 | 2.1874
| 287.9774 | 1036.7187 | 17087.5284 | 0.28705 | 0.021613 | 4517.5487 | 13.2815 | 4517.5487 | 12762.3388 | 17107.6928 | 0.96167 | 4305.9233 | 0.26912 | 16306.2796 | -211.6254 | -0.2021 | -801.4132 | -1.0157 | 0.053869 | 11259.8476 | -6953.9244 | 42640.3846 | -6953.9244 | -6.656 | -26334.105 | -33.3762 | 1943.11 | 1.9818
| 293.9774 | 1058.3187 | 17806.9822 | 0.27545 | 0.021327 | 4645.45 | 12.9159 | 4645.45 | 13397.0987 | 17958.5773 | 0.98171 | 4305.9233 | 0.26912 | 16646.0204 | -339.5267 | -0.32425 | -1312.5569 | -1.6636 | 0.056553 | 12318.5313 | -8012.6081 | 47621.4999 | -8012.6081 | -7.675 | -30975.4795 | -39.2588 | 1813.1198 | 1.8114
| geometria |  | Pesi |  |  | quota |  |  | Aerodinamica |  |  |  |  | Motore
S (mq) | b (m) |  | Wto (Kg) | Wfuel (Kg) |  | h (ft) |  |  | CDo | e | Clmax_3D | MDD |  | To (Kg) | n_mot | amm. | K_cont | SFCJ
120 | 33 |  | 60000 | 12000 |  | 32830 |  |  | 0.018 | 0.8 | 1.5 | 0.82 |  | 8000 | 2 | 1 | 0.8 | 0.6
AR |  |  | W/S (Kg/mq) | W/S (N/mq) | h (m) | T [°K] | T/To |  | K |  |  |  |  | To_tot |  | To_cr | T_disp [Kg]
9.075 |  |  | 500 | 4905 | 10006.584 | 222.9572 | 0.77416 |  | 0.043846 |  |  |  |  | 16000 |  | 16000 | 4305.9233
[6 empty] | sigma | ro (Kg/mc) |  | a (m/s) |  | V_DD | D_DD
[6 empty] | 0.3364 | 0.41209 |  | 299.4546 |  | 245.5528 | 3774.1397
E_max | 17.798 | CL_S | 1.5 | V_S [Km/h] | 453.5187 |  | CD_S | 0.11665 |  | E_S | 12.8587 | D_S (Kg) |  | 4666.1067 |  | P_S (hp) | 7729.9648
|  | CL_P | 1.1098 | V_P [Km/h] | 527.2589 |  | CD_P | 0.072 |  | E_P | 15.4135 | D_P (Kg) |  | 3892.6918 |  | P_P (hp) | 7497.244
|  | CL_E | 0.64073 | V_E [Km/h] | 693.9118 |  | CD_E | 0.036 |  | E_E | 17.798 | D_E (Kg) |  | 3371.17 |  | P_E (hp) | 8545.0103
|  | CL_A | 0.36992 | V_A [Km/h] | 913.2392 |  | CD_A | 0.024 |  | E_A | 15.4135 | D_A (Kg) |  | 3892.6918 |  | P_A (hp) | 12985.6075
d-CL | CL | CD |  | CD
0.1 | 0 | 0.018 |  | 0.018
| 0.1 | 0.018438 |  | 0.018438
| 0.2 | 0.019754 |  | 0.019754 |  |  |  |  | Td/W | 0.071765
| 0.3 | 0.021946 |  | 0.021946 |  |  |  |  | par tonda | 1.6221
| 0.4 | 0.025015 |  | 0.025015 |  |  |  |  | Vmax= | 277.4516 | m/s |  |  | Vmax | 998.8259
| 0.5 | 0.028961 |  | 0.028961
| 0.6 | 0.033784 |  | 0.033784 | [9 empty] | Mmax | 0.92652
| 0.7 | 0.039484 |  | 0.039484
| 0.8 | 0.046061 |  | 0.046061 |  |  |  |  | VDD | 245.5528 | m/s |  |  | VDD | 883.9901 | Km/h
| 0.9 | 0.053515 |  | 0.053515 |  |  |  |  | qDD | 12423.7348 | N/mq
| 1 | 0.061846 |  | 0.061846 |  |  |  |  | CL_DD | 0.39481
| 1.1 | 0.071053 |  | 0.071053 |  |  |  |  | CD_DD | 0.024834
| 1.2 | 0.081138 |  | 0.081138 |  |  |  |  | D_DD | 37024.3106 | N |  |  | D_DD | 3774.1397 | Kg
| 1.3 | 0.092099 |  | 0.092099
| 1.4 | 0.10394 |  | 0.10394 |  |  |  |  | DM_max | 0.010064
| 1.5 | 0.11665 |  | 0.11665 |  |  |  |  | M_max | 0.83006
| 1.6 | 0.13024 |  | 0.13024
| 1.7 | 0.14471 |  | 0.14471
| 1.8 | 0.16006 |  | 0.16006

## h=35000
delta_V [m/s] | V [m/s] | V [Km/h] | q [N/mq] | CL | CD | D [Kg] | E | D=W/E [Kg] | Pno [KW] | Pno [hp] | Mach | Td [Kg] | Td/To | Pd [hp] | Diff T [Kg] | teta [deg] | Diff P [hp] | RC [m/s] | CD_DD | D_comp [Kg] | Diff T [Kg] | Pno [hp] | Diff T [Kg] | teta [deg] | Diff P [hp] | RC [m/s] | Range [Km] | Endurance [h]
6 | 126.3833 | 454.98 | 3270 | 1.5 | 0.11665 | 4666.1067 | 12.8587 | 4666.1067 | 5785.1348 | 7754.8724 | 0.42236 | 4278.3076 | 0.26739 | 7110.3667 | -387.7991 | -0.37035 | -644.5057 | -0.81686 | 0.11665 | 4666.1067 | -387.7991 | 7754.8724 | -387.7991 | -0.37035 | -644.5057 | -0.81686 | 2057.8164 | 4.7822
| 132.3833 | 476.58 | 3587.854 | 1.3671 | 0.099947 | 4386.5007 | 13.6783 | 4386.5007 | 5696.663 | 7636.2774 | 0.44242 | 4278.3076 | 0.26739 | 7447.9286 | -108.1931 | -0.10332 | -188.3489 | -0.23872 | 0.099947 | 4386.5007 | -108.1931 | 7636.2774 | -108.1931 | -0.10332 | -188.3489 | -0.23872 | 2292.9079 | 5.0871
| 138.3833 | 498.18 | 3920.4482 | 1.2511 | 0.086633 | 4154.6194 | 14.4418 | 4154.6194 | 5640.0642 | 7560.4078 | 0.46247 | 4278.3076 | 0.26739 | 7785.4905 | 123.6882 | 0.11812 | 225.0827 | 0.28527 | 0.086633 | 4154.6194 | 123.6882 | 7560.4078 | 123.6882 | 0.11812 | 225.0827 | 0.28527 | 2530.6031 | 5.371
| 144.3833 | 519.78 | 4267.7824 | 1.1493 | 0.075916 | 3963.2254 | 15.1392 | 3963.2254 | 5613.5145 | 7524.8184 | 0.48252 | 4278.3076 | 0.26739 | 8123.0524 | 315.0822 | 0.3009 | 598.234 | 0.75821 | 0.075916 | 3963.2254 | 315.0822 | 7524.8184 | 315.0822 | 0.3009 | 598.234 | 0.75821 | 2767.8324 | 5.6304
| 150.3833 | 541.38 | 4629.8567 | 1.0594 | 0.067212 | 3806.4954 | 15.7625 | 3806.4954 | 5615.5723 | 7527.5768 | 0.50257 | 4278.3076 | 0.26739 | 8460.6143 | 471.8122 | 0.45059 | 933.0375 | 1.1825 | 0.067212 | 3806.4954 | 471.8122 | 7527.5768 | 471.8122 | 0.45059 | 933.0375 | 1.1825 | 3001.5521 | 5.8622
| 156.3833 | 562.98 | 5006.6712 | 0.97969 | 0.060083 | 3679.7013 | 16.3057 | 3679.7013 | 5645.1053 | 7567.1653 | 0.52262 | 4278.3076 | 0.26739 | 8798.1762 | 598.6063 | 0.57168 | 1231.0109 | 1.5602 | 0.060083 | 3679.7013 | 598.6063 | 7567.1653 | 598.6063 | 0.57168 | 1231.0109 | 1.5602 | 3228.8613 | 6.0642
| 162.3833 | 584.58 | 5398.2258 | 0.90863 | 0.054199 | 3578.9724 | 16.7646 | 3578.9724 | 5701.2333 | 7642.4039 | 0.54267 | 4278.3076 | 0.26739 | 9135.7381 | 699.3352 | 0.66788 | 1493.3343 | 1.8927 | 0.054199 | 3578.9724 | 699.3352 | 7642.4039 | 699.3352 | 0.66788 | 1493.3343 | 1.8927 | 3447.1056 | 6.2348
| 168.3833 | 606.18 | 5804.5204 | 0.84503 | 0.049309 | 3501.1147 | 17.1374 | 3501.1147 | 5783.2831 | 7752.3902 | 0.56272 | 4278.3076 | 0.26739 | 9473.3001 | 777.1929 | 0.74224 | 1720.9099 | 2.1811 | 0.049309 | 3501.1147 | 777.1929 | 7752.3902 | 777.1929 | 0.74224 | 1720.9099 | 2.1811 | 3653.9639 | 6.3735
| 174.3833 | 627.78 | 6225.5552 | 0.78788 | 0.045217 | 3443.4742 | 17.4243 | 3443.4742 | 5890.7531 | 7896.4519 | 0.58278 | 4278.3076 | 0.26739 | 9810.862 | 834.8334 | 0.79729 | 1914.4101 | 2.4264 | 0.045217 | 3443.4742 | 834.8334 | 7896.4519 | 834.8334 | 0.79729 | 1914.4101 | 2.4264 | 3847.5089 | 6.4802
| 180.3833 | 649.38 | 6661.3301 | 0.73634 | 0.041773 | 3403.8309 | 17.6272 | 3403.8309 | 6023.2847 | 8074.1082 | 0.60283 | 4278.3076 | 0.26739 | 10148.4239 | 874.4767 | 0.83515 | 2074.3157 | 2.629 | 0.041773 | 3403.8309 | 874.4767 | 8074.1082 | 874.4767 | 0.83515 | 2074.3157 | 2.629 | 4026.2425 | 6.5557
| 186.3833 | 670.98 | 7111.8451 | 0.68969 | 0.038856 | 3380.3161 | 17.7498 | 3380.3161 | 6180.6393 | 8285.0392 | 0.62288 | 4278.3076 | 0.26739 | 10485.9858 | 897.9915 | 0.85761 | 2200.9466 | 2.7895 | 0.038856 | 3380.3161 | 897.9915 | 8285.0392 | 897.9915 | 0.85761 | 2200.9466 | 2.7895 | 4189.1051 | 6.6013
| 192.3833 | 692.58 | 7577.1002 | 0.64735 | 0.036374 | 3371.348 | 17.797 | 3371.348 | 6362.6794 | 8529.0609 | 0.64293 | 4278.3076 | 0.26739 | 10823.5477 | 906.9596 | 0.86618 | 2294.4868 | 2.9081 | 0.036374 | 3371.348 | 906.9596 | 8529.0609 | 906.9596 | 0.86618 | 2294.4868 | 2.9081 | 4335.4616 | 6.6188
| 198.3833 | 714.18 | 8057.0954 | 0.60878 | 0.03425 | 3375.5804 | 17.7747 | 3375.5804 | 6569.3538 | 8806.1042 | 0.66298 | 4278.3076 | 0.26739 | 11161.1096 | 902.7272 | 0.86214 | 2355.0054 | 2.9848 | 0.03425 | 3375.5804 | 902.7272 | 8806.1042 | 902.7272 | 0.86214 | 2355.0054 | 2.9848 | 4465.0694 | 6.6105
| 204.3833 | 735.78 | 8551.8307 | 0.57356 | 0.032424 | 3391.8616 | 17.6894 | 3391.8616 | 6800.6842 | 9116.1986 | 0.68303 | 4278.3076 | 0.26739 | 11498.6715 | 886.446 | 0.84659 | 2382.4729 | 3.0196 | 0.032424 | 3391.8616 | 886.446 | 9116.1986 | 886.446 | 0.84659 | 2382.4729 | 3.0196 | 4578.0323 | 6.5788
| 210.3833 | 757.38 | 9061.3061 | 0.54131 | 0.030848 | 3419.2017 | 17.548 | 3419.2017 | 7056.7554 | 9459.4577 | 0.70309 | 4278.3076 | 0.26739 | 11836.2334 | 859.1059 | 0.82047 | 2376.7757 | 3.0124 | 0.030848 | 3419.2017 | 859.1059 | 9459.4577 | 859.1059 | 0.82047 | 2376.7757 | 3.0124 | 4674.7468 | 6.5262
| 216.3833 | 778.98 | 9585.5216 | 0.51171 | 0.029481 | 3456.7464 | 17.3574 | 3456.7464 | 7337.7065 | 9836.0677 | 0.72314 | 4278.3076 | 0.26739 | 12173.7953 | 821.5612 | 0.78462 | 2337.7276 | 2.9629 | 0.029481 | 3456.7464 | 821.5612 | 9836.0677 | 821.5612 | 0.78462 | 2337.7276 | 2.9629 | 4755.8459 | 6.4553
| 222.3833 | 800.58 | 10124.4772 | 0.48447 | 0.028291 | 3503.7548 | 17.1245 | 3503.7548 | 7643.7232 | 10246.2778 | 0.74319 | 4278.3076 | 0.26739 | 12511.3572 | 774.5528 | 0.73972 | 2265.0795 | 2.8708 | 0.028291 | 3503.7548 | 774.5528 | 10246.2778 | 774.5528 | 0.73972 | 2265.0795 | 2.8708 | 4822.1422 | 6.3687
| 228.3833 | 822.18 | 10678.173 | 0.45935 | 0.027251 | 3559.5821 | 16.8559 | 3559.5821 | 7975.032 | 10690.3915 | 0.76324 | 4278.3076 | 0.26739 | 12848.9192 | 718.7255 | 0.6864 | 2158.5277 | 2.7357 | 0.027251 | 3559.5821 | 718.7255 | 10690.3915 | 718.7255 | 0.6864 | 2158.5277 | 2.7357 | 4874.5763 | 6.2688
| 234.3833 | 843.78 | 11246.6088 | 0.43613 | 0.02634 | 3623.6651 | 16.5578 | 3623.6651 | 8331.895 | 11168.76 | 0.78329 | 4278.3076 | 0.26739 | 13186.4811 | 654.6425 | 0.6252 | 2017.7211 | 2.5573 | 0.02634 | 3623.6651 | 654.6425 | 11168.76 | 654.6425 | 0.6252 | 2017.7211 | 2.5573 | 4914.1699 | 6.158
| 240.3833 | 865.38 | 11829.7847 | 0.41463 | 0.025538 | 3695.5097 | 16.2359 | 3695.5097 | 8714.6051 | 11681.7762 | 0.80334 | 4278.3076 | 0.26739 | 13524.043 | 582.7979 | 0.55658 | 1842.2668 | 2.3349 | 0.025538 | 3695.5097 | 582.7979 | 11681.7762 | 582.7979 | 0.55658 | 1842.2668 | 2.3349 | 4941.9858 | 6.0382
| 246.3833 | 886.98 | 12427.7008 | 0.39468 | 0.02483 | 3774.6815 | 15.8954 | 3774.6815 | 9123.4826 | 12229.8695 | 0.82339 | 4278.3076 | 0.26739 | 13861.6049 | 503.6261 | 0.48097 | 1631.7354 | 2.0681 | 0.025914 | 3939.5268 | 338.7808 | 12763.9639 | 338.7808 | 0.32354 | 1097.641 | 1.3912 | 4751.5878 | 5.6642
| 252.3833 | 908.58 | 13040.357 | 0.37614 | 0.024203 | 3860.797 | 15.5408 | 3860.797 | 9558.8721 | 12813.5014 | 0.84345 | 4278.3076 | 0.26739 | 14199.1668 | 417.5106 | 0.39873 | 1385.6654 | 1.7562 | 0.031315 | 4995.2594 | -716.9518 | 16578.6398 | -716.9518 | -0.68471 | -2379.473 | -3.0158 | 3838.6111 | 4.4671
| 258.3833 | 930.18 | 13667.7532 | 0.35887 | 0.023647 | 3953.5167 | 15.1764 | 3953.5167 | 10021.139 | 13433.1622 | 0.8635 | 4278.3076 | 0.26739 | 14536.7287 | 324.7909 | 0.31018 | 1103.5665 | 1.3987 | 0.036192 | 6050.9919 | -1772.6843 | 20559.9121 | -1772.6843 | -1.6932 | -6023.1834 | -7.6339 | 3244.2134 | 3.6877
| 264.3833 | 951.78 | 14309.8896 | 0.34277 | 0.023151 | 4052.5392 | 14.8055 | 4052.5392 | 10510.6678 | 14089.367 | 0.88355 | 4278.3076 | 0.26739 | 14874.2906 | 225.7684 | 0.21561 | 784.9236 | 0.99482 | 0.0406 | 7106.7245 | -2828.4169 | 24707.7807 | -2828.4169 | -2.7021 | -9833.4901 | -12.4631 | 2826.416 | 3.1399
| 270.3833 | 973.38 | 14966.7661 | 0.32773 | 0.022709 | 4157.5962 | 14.4314 | 4157.5962 | 11027.8597 | 14782.6538 | 0.9036 | 4278.3076 | 0.26739 | 15211.8525 | 120.7114 | 0.11528 | 429.1987 | 0.54397 | 0.044584 | 8162.4571 | -3884.1495 | 29022.2456 | -3884.1495 | -3.712 | -13810.3931 | -17.5035 | 2516.6945 | 2.7338
| 276.3833 | 994.98 | 15638.3827 | 0.31365 | 0.022313 | 4268.4481 | 14.0566 | 4268.4481 | 11573.1309 | 15513.5803 | 0.92365 | 4278.3076 | 0.26739 | 15549.4144 | 9.8595 | 0.0094158 | 35.8341 | 0.045417 | 0.048188 | 9218.1897 | -4939.8821 | 33503.3068 | -4939.8821 | -4.7229 | -17953.8923 | -22.755 | 2277.916 | 2.4207
| 282.3833 | 1016.58 | 16324.7393 | 0.30046 | 0.021958 | 4384.8806 | 13.6834 | 4384.8806 | 12146.9108 | 16282.7222 | 0.9437 | 4278.3076 | 0.26739 | 15886.9764 | -106.573 | -0.10178 | -395.7459 | -0.50157 | 0.051449 | 10273.9223 | -5995.6147 | 38150.9643 | -5995.6147 | -5.7354 | -22263.9879 | -28.2177 | 2088.2105 | 2.1719
| 288.3833 | 1038.18 | 17025.8361 | 0.28809 | 0.021639 | 4506.7014 | 13.3135 | 4506.7014 | 12749.6408 | 17090.6713 | 0.96376 | 4278.3076 | 0.26739 | 16224.5383 | -228.3938 | -0.21812 | -866.133 | -1.0977 | 0.0544 | 11329.6549 | -7051.3473 | 42965.218 | -7051.3473 | -6.7496 | -26740.6798 | -33.8915 | 1933.8597 | 1.9696
| 294.3833 | 1059.78 | 17741.6731 | 0.27647 | 0.021351 | 4633.7375 | 12.9485 | 4633.7375 | 13381.773 | 17938.0335 | 0.98381 | 4278.3076 | 0.26739 | 16562.1002 | -355.4299 | -0.33944 | -1375.9333 | -1.7439 | 0.057069 | 12385.3875 | -8107.0798 | 47946.0681 | -8107.0798 | -7.766 | -31383.9679 | -39.7765 | 1805.8227 | 1.8017
| geometria |  | Pesi |  |  | quota |  |  | Aerodinamica |  |  |  |  | Motore
S (mq) | b (m) |  | Wto (Kg) | Wfuel (Kg) |  | h (ft) |  |  | CDo | e | Clmax_3D | MDD |  | To (Kg) | n_mot | amm. | K_cont | SFCJ
120 | 33 |  | 60000 | 12000 |  | 33000 |  |  | 0.018 | 0.8 | 1.5 | 0.82 |  | 8000 | 2 | 1 | 0.8 | 0.6
AR |  |  | W/S (Kg/mq) | W/S (N/mq) | h (m) | T [°K] | T/To |  | K |  |  |  |  | To_tot |  | To_cr | T_disp [Kg]
9.075 |  |  | 500 | 4905 | 10058.4 | 222.6204 | 0.77299 |  | 0.043846 |  |  |  |  | 16000 |  | 16000 | 4278.3076
[6 empty] | sigma | ro (Kg/mc) |  | a (m/s) |  | V_DD | D_DD
[6 empty] | 0.33424 | 0.40945 |  | 299.2286 |  | 245.3675 | 3760.7785
E_max | 17.798 | CL_S | 1.5 | V_S [Km/h] | 454.98 |  | CD_S | 0.11665 |  | E_S | 12.8587 | D_S (Kg) |  | 4666.1067 |  | P_S (hp) | 7754.8724
|  | CL_P | 1.1098 | V_P [Km/h] | 528.9579 |  | CD_P | 0.072 |  | E_P | 15.4135 | D_P (Kg) |  | 3892.6918 |  | P_P (hp) | 7521.4017
|  | CL_E | 0.64073 | V_E [Km/h] | 696.1477 |  | CD_E | 0.036 |  | E_E | 17.798 | D_E (Kg) |  | 3371.17 |  | P_E (hp) | 8572.5441
|  | CL_A | 0.36992 | V_A [Km/h] | 916.1819 |  | CD_A | 0.024 |  | E_A | 15.4135 | D_A (Kg) |  | 3892.6918 |  | P_A (hp) | 13027.4499
d-CL | CL | CD |  | CD
0.1 | 0 | 0.018 |  | 0.018
| 0.1 | 0.018438 |  | 0.018438
| 0.2 | 0.019754 |  | 0.019754 |  |  |  |  | Td/W | 0.071305
| 0.3 | 0.021946 |  | 0.021946 |  |  |  |  | par tonda | 1.6157
| 0.4 | 0.025015 |  | 0.025015 |  |  |  |  | Vmax= | 276.9026 | m/s |  |  | Vmax | 996.8495
| 0.5 | 0.028961 |  | 0.028961
| 0.6 | 0.033784 |  | 0.033784 | [9 empty] | Mmax | 0.92539
| 0.7 | 0.039484 |  | 0.039484
| 0.8 | 0.046061 |  | 0.046061 |  |  |  |  | VDD | 245.3675 | m/s |  |  | VDD | 883.3229 | Km/h
| 0.9 | 0.053515 |  | 0.053515 |  |  |  |  | qDD | 12325.4298 | N/mq
| 1 | 0.061846 |  | 0.061846 |  |  |  |  | CL_DD | 0.39796
| 1.1 | 0.071053 |  | 0.071053 |  |  |  |  | CD_DD | 0.024944
| 1.2 | 0.081138 |  | 0.081138 |  |  |  |  | D_DD | 36893.2375 | N |  |  | D_DD | 3760.7785 | Kg
| 1.3 | 0.092099 |  | 0.092099
| 1.4 | 0.10394 |  | 0.10394 |  |  |  |  | DM_max | 0.0098294
| 1.5 | 0.11665 |  | 0.11665 |  |  |  |  | M_max | 0.82983
| 1.6 | 0.13024 |  | 0.13024
| 1.7 | 0.14471 |  | 0.14471
| 1.8 | 0.16006 |  | 0.16006

## h=40000
delta_V [m/s] | V [m/s] | V [Km/h] | q [N/mq] | CL | CD | D [Kg] | E | D=W/E [Kg] | Pno [KW] | Pno [hp] | Mach | Td [Kg] | Td/To | Pd [hp] | Diff T [Kg] | teta [deg] | Diff P [hp] | RC [m/s] | CD_DD | D_comp [Kg] | Diff T [Kg] | Pno [hp] | Diff T [Kg] | teta [deg] | Diff P [hp] | RC [m/s] | Range [Km] | Endurance [h]
6 | 144.9219 | 521.7189 | 3270 | 1.5 | 0.11665 | 4666.1067 | 12.8587 | 4666.1067 | 6633.7287 | 8892.3977 | 0.50013 | 3253.7454 | 0.20336 | 6200.8008 | -1412.3613 | -1.3489 | -2691.5969 | -3.4114 | 0.11665 | 4666.1067 | -1412.3613 | 8892.3977 | -1412.3613 | -1.3489 | -2691.5969 | -3.4114 | 2359.6677 | 4.7822
| 150.9219 | 543.3189 | 3546.3716 | 1.3831 | 0.10188 | 4419.4359 | 13.5764 | 4419.4359 | 6543.1687 | 8771.0037 | 0.52084 | 3253.7454 | 0.20336 | 6457.5239 | -1165.6905 | -1.1133 | -2313.4798 | -2.9321 | 0.10188 | 4419.4359 | -1165.6905 | 8771.0037 | -1165.6905 | -1.1133 | -2313.4798 | -2.9321 | 2594.5194 | 5.0491
| 156.9219 | 564.9189 | 3833.9534 | 1.2794 | 0.089765 | 4209.8294 | 14.2524 | 4209.8294 | 6480.6277 | 8687.1685 | 0.54154 | 3253.7454 | 0.20336 | 6714.247 | -956.084 | -0.9131 | -1972.9215 | -2.5005 | 0.089765 | 4209.8294 | -956.084 | 8687.1685 | -956.084 | -0.9131 | -1972.9215 | -2.5005 | 2831.9824 | 5.3005
| 162.9219 | 586.5189 | 4132.7453 | 1.1869 | 0.079763 | 4032.286 | 14.8799 | 4032.286 | 6444.6571 | 8638.9505 | 0.56225 | 3253.7454 | 0.20336 | 6970.9702 | -778.5406 | -0.74353 | -1667.9804 | -2.114 | 0.079763 | 4032.286 | -778.5406 | 8638.9505 | -778.5406 | -0.74353 | -1667.9804 | -2.114 | 3069.7261 | 5.5339
| 168.9219 | 608.1189 | 4442.7474 | 1.104 | 0.071444 | 3882.6766 | 15.4533 | 3882.6766 | 6434.0761 | 8624.7669 | 0.58295 | 3253.7454 | 0.20336 | 7227.6933 | -628.9312 | -0.60064 | -1397.0737 | -1.7707 | 0.071444 | 3882.6766 | -628.9312 | 8624.7669 | -628.9312 | -0.60064 | -1397.0737 | -1.7707 | 3305.4168 | 5.7472
| 174.9219 | 629.7189 | 4763.9597 | 1.0296 | 0.06448 | 3757.5678 | 15.9678 | 3757.5678 | 6447.9258 | 8643.3322 | 0.60366 | 3253.7454 | 0.20336 | 7484.4164 | -503.8224 | -0.48116 | -1158.9158 | -1.4688 | 0.06448 | 3757.5678 | -503.8224 | 8643.3322 | -503.8224 | -0.48116 | -1158.9158 | -1.4688 | 3536.7865 | 5.9385
| 180.9219 | 651.3189 | 5096.3822 | 0.96245 | 0.058614 | 3654.0861 | 16.42 | 3654.0861 | 6485.4323 | 8693.609 | 0.62437 | 3253.7454 | 0.20336 | 7741.1395 | -400.3407 | -0.38233 | -952.4694 | -1.2072 | 0.058614 | 3654.0861 | -400.3407 | 8693.609 | -400.3407 | -0.38233 | -952.4694 | -1.2072 | 3761.6974 | 6.1067
| 186.9219 | 672.9189 | 5440.0148 | 0.90165 | 0.053645 | 3569.8113 | 16.8076 | 3569.8113 | 6545.9768 | 8774.7679 | 0.64507 | 3253.7454 | 0.20336 | 7997.8627 | -316.0659 | -0.30184 | -776.9052 | -0.98466 | 0.053645 | 3569.8113 | -316.0659 | 8774.7679 | -316.0659 | -0.30184 | -776.9052 | -0.98466 | 3978.1982 | 6.2509
| 192.9219 | 694.5189 | 5794.8576 | 0.84644 | 0.049414 | 3502.694 | 17.1297 | 3502.694 | 6629.0721 | 8886.1556 | 0.66578 | 3253.7454 | 0.20336 | 8254.5858 | -248.9486 | -0.23775 | -631.5698 | -0.80046 | 0.049414 | 3502.694 | -248.9486 | 8886.1556 | -248.9486 | -0.23775 | -631.5698 | -0.80046 | 4184.5699 | 6.3706
| 198.9219 | 716.1189 | 6160.9106 | 0.79615 | 0.045792 | 3450.9888 | 17.3863 | 3450.9888 | 6734.342 | 9027.2681 | 0.68648 | 3253.7454 | 0.20336 | 8511.3089 | -197.2434 | -0.18837 | -515.9592 | -0.65393 | 0.045792 | 3450.9888 | -197.2434 | 9027.2681 | -197.2434 | -0.18837 | -515.9592 | -0.65393 | 4379.3589 | 6.4661
| 204.9219 | 737.7189 | 6538.1737 | 0.75021 | 0.042677 | 3413.2024 | 17.5788 | 3413.2024 | 6861.5057 | 9197.7288 | 0.70719 | 3253.7454 | 0.20336 | 8768.0321 | -159.457 | -0.15228 | -429.6967 | -0.5446 | 0.042677 | 3413.2024 | -159.457 | 9197.7288 | -159.457 | -0.15228 | -429.6967 | -0.5446 | 4561.3966 | 6.5377
| 210.9219 | 759.3189 | 6926.647 | 0.70813 | 0.039987 | 3388.0504 | 17.7093 | 3388.0504 | 7010.3636 | 9397.2703 | 0.7279 | 3253.7454 | 0.20336 | 9024.7552 | -134.305 | -0.12826 | -372.5151 | -0.47213 | 0.039987 | 3388.0504 | -134.305 | 9397.2703 | -134.305 | -0.12826 | -372.5151 | -0.47213 | 4729.8058 | 6.5862
| 216.9219 | 780.9189 | 7326.3305 | 0.6695 | 0.037653 | 3374.4238 | 17.7808 | 3374.4238 | 7180.7868 | 9625.7196 | 0.7486 | 3253.7454 | 0.20336 | 9281.4783 | -120.6784 | -0.11525 | -344.2413 | -0.4363 | 0.037653 | 3374.4238 | -120.6784 | 9625.7196 | -120.6784 | -0.11525 | -344.2413 | -0.4363 | 4883.9957 | 6.6128
| 222.9219 | 802.5189 | 7737.2241 | 0.63395 | 0.035621 | 3371.3607 | 17.797 | 3371.3607 | 7372.707 | 9882.9852 | 0.76931 | 3253.7454 | 0.20336 | 9538.2015 | -117.6153 | -0.11232 | -344.7838 | -0.43698 | 0.035621 | 3371.3607 | -117.6153 | 9882.9852 | -117.6153 | -0.11232 | -344.7838 | -0.43698 | 5023.6458 | 6.6188
| 228.9219 | 824.1189 | 8159.3279 | 0.60115 | 0.033845 | 3378.0238 | 17.7619 | 3378.0238 | 7586.1086 | 10169.0464 | 0.79001 | 3253.7454 | 0.20336 | 9794.9246 | -124.2784 | -0.11869 | -374.1218 | -0.47417 | 0.033845 | 3378.0238 | -124.2784 | 10169.0464 | -124.2784 | -0.11869 | -374.1218 | -0.47417 | 5148.6828 | 6.6057
| 234.9219 | 845.7189 | 8592.6419 | 0.57084 | 0.032287 | 3393.681 | 17.6799 | 3393.681 | 7821.0224 | 10483.9443 | 0.81072 | 3253.7454 | 0.20336 | 10051.6477 | -139.9356 | -0.13364 | -432.2966 | -0.5479 | 0.032287 | 3393.681 | -139.9356 | 10483.9443 | -139.9356 | -0.13364 | -432.2966 | -0.5479 | 5259.2521 | 6.5753
| 240.9219 | 867.3189 | 9037.1661 | 0.54276 | 0.030916 | 3417.6904 | 17.5557 | 3417.6904 | 8077.5195 | 10827.7741 | 0.83143 | 3253.7454 | 0.20336 | 10308.3708 | -163.945 | -0.15657 | -519.4033 | -0.6583 | 0.035713 | 3947.9302 | -694.1848 | 12507.656 | -694.1848 | -0.66296 | -2199.2852 | -2.7874 | 4636.3724 | 5.6522
| 246.9219 | 888.9189 | 9492.9004 | 0.5167 | 0.029706 | 3449.4872 | 17.3939 | 3449.4872 | 8355.7063 | 11200.6786 | 0.85213 | 3253.7454 | 0.20336 | 10565.094 | -195.7418 | -0.18693 | -635.5847 | -0.80555 | 0.042495 | 4934.5406 | -1680.7952 | 16022.7303 | -1680.7952 | -1.6054 | -5457.6363 | -6.9171 | 3801.7572 | 4.5221
| 252.9219 | 910.5189 | 9959.8449 | 0.49248 | 0.028634 | 3488.5727 | 17.199 | 3488.5727 | 8655.7205 | 11602.8425 | 0.87284 | 3253.7454 | 0.20336 | 10821.8171 | -234.8273 | -0.22426 | -781.0254 | -0.98988 | 0.048601 | 5921.151 | -2667.4056 | 19693.4933 | -2667.4056 | -2.5482 | -8871.6762 | -11.2441 | 3245.2771 | 3.7686
| 258.9219 | 932.1189 | 10437.9996 | 0.46992 | 0.027682 | 3534.5052 | 16.9755 | 3534.5052 | 8977.7276 | 12034.4874 | 0.89355 | 3253.7454 | 0.20336 | 11078.5402 | -280.7598 | -0.26813 | -955.9472 | -1.2116 | 0.054101 | 6907.7614 | -3654.016 | 23519.945 | -3654.016 | -3.4917 | -12441.4047 | -15.7684 | 2847.7571 | 3.2303
| 264.9219 | 953.7189 | 10927.3644 | 0.44887 | 0.026834 | 3586.8926 | 16.7276 | 3586.8926 | 9321.9174 | 12495.8679 | 0.91425 | 3253.7454 | 0.20336 | 11335.2634 | -333.1472 | -0.31816 | -1160.6045 | -1.471 | 0.05906 | 7894.3718 | -4640.6264 | 27502.0854 | -4640.6264 | -4.4362 | -16166.822 | -20.4901 | 2549.5984 | 2.8266
| 270.9219 | 975.3189 | 11427.9394 | 0.42921 | 0.026077 | 3645.3858 | 16.4592 | 3645.3858 | 9688.5017 | 12987.2677 | 0.93496 | 3253.7454 | 0.20336 | 11591.9865 | -391.6404 | -0.37402 | -1395.2812 | -1.7684 | 0.06353 | 8880.9822 | -5627.2368 | 31639.9145 | -5627.2368 | -5.3819 | -20047.928 | -25.409 | 2317.686 | 2.5126
| 276.9219 | 996.9189 | 11939.7246 | 0.41081 | 0.0254 | 3709.6728 | 16.1739 | 3709.6728 | 10077.7114 | 13508.9966 | 0.95566 | 3253.7454 | 0.20336 | 11848.7096 | -455.9274 | -0.43541 | -1660.287 | -2.1043 | 0.067562 | 9867.5927 | -6613.8473 | 35933.4323 | -6613.8473 | -6.3291 | -24084.7227 | -30.5253 | 2132.1491 | 2.2614
| 282.9219 | 1018.5189 | 12462.7199 | 0.39357 | 0.024792 | 3779.4746 | 15.8752 | 3779.4746 | 10489.7952 | 14061.3876 | 0.97637 | 3253.7454 | 0.20336 | 12105.4327 | -525.7292 | -0.50208 | -1955.9549 | -2.479 | 0.071199 | 10854.2031 | -7600.4577 | 40382.6388 | -7600.4577 | -7.278 | -28277.2061 | -35.8389 | 1980.3416 | 2.0558
| 288.9219 | 1040.1189 | 12996.9254 | 0.3774 | 0.024245 | 3854.5408 | 15.5661 | 3854.5408 | 10925.0169 | 14644.7948 | 0.99708 | 3253.7454 | 0.20336 | 12362.1559 | -600.7954 | -0.57377 | -2282.639 | -2.893 | 0.074478 | 11840.8135 | -8587.0681 | 44987.5341 | -8587.0681 | -8.2289 | -32625.3782 | -41.3499 | 1853.8322 | 1.8845
| 294.9219 | 1061.7189 | 13542.3411 | 0.3622 | 0.023752 | 3934.6461 | 15.2491 | 3934.6461 | 11383.6547 | 15259.5908 | 1.0178 | 3253.7454 | 0.20336 | 12618.879 | -680.9007 | -0.65027 | -2640.7118 | -3.3469 | 0.077434 | 12827.4239 | -9573.6785 | 49748.118 | -9573.6785 | -9.1821 | -37129.239 | -47.0581 | 1746.7834 | 1.7396
| 300.9219 | 1083.3189 | 14098.9669 | 0.3479 | 0.023307 | 4019.5877 | 14.9269 | 4019.5877 | 11865.9992 | 15906.1651 | 1.0385 | 3253.7454 | 0.20336 | 12875.6021 | -765.8423 | -0.7314 | -3030.563 | -3.841 | 0.080098 | 13814.0343 | -10560.2889 | 54664.3907 | -10560.2889 | -10.1379 | -41788.7886 | -52.9637 | 1655.0257 | 1.6153
| 306.9219 | 1104.9189 | 14666.803 | 0.33443 | 0.022904 | 4109.1821 | 14.6014 | 4109.1821 | 12372.3522 | 16584.9225 | 1.0592 | 3253.7454 | 0.20336 | 13132.3253 | -855.4367 | -0.81697 | -3452.5973 | -4.3759 | 0.082496 | 14800.6447 | -11546.8993 | 59736.3521 | -11546.8993 | -11.0965 | -46604.0268 | -59.0666 | 1575.5012 | 1.5077
| 312.9219 | 1126.5189 | 15245.8492 | 0.32173 | 0.022538 | 4203.2634 | 14.2746 | 4203.2634 | 12903.0261 | 17296.2816 | 1.0799 | 3253.7454 | 0.20336 | 13389.0484 | -949.518 | -0.90683 | -3907.2332 | -4.9521 | 0.084653 | 15787.2552 | -12533.5098 | 64964.0022 | -12533.5098 | -12.0583 | -51574.9538 | -65.3668 | 1505.9163 | 1.4134
| geometria |  | Pesi |  |  | quota |  |  | Aerodinamica |  |  |  |  | Motore
S (mq) | b (m) |  | Wto (Kg) | Wfuel (Kg) |  | h (ft) |  |  | CDo | e | Clmax_3D | MDD |  | To (Kg) | n_mot | amm. | K_cont | SFCJ
120 | 33 |  | 60000 | 12000 |  | 40000 |  |  | 0.018 | 0.8 | 1.5 | 0.82 |  | 8000 | 2 | 1 | 0.8 | 0.6
AR |  |  | W/S (Kg/mq) | W/S (N/mq) | h (m) | T [°K] | T/To |  | K |  |  |  |  | To_tot |  | To_cr | T_disp [Kg]
9.075 |  |  | 500 | 4905 | 12192 | 208.752 | 0.72483 |  | 0.043846 |  |  |  |  | 16000 |  | 16000 | 3253.7454
[6 empty] | sigma | ro (Kg/mc) |  | a (m/s) |  | V_DD | D_DD
[6 empty] | 0.2542 | 0.31139 |  | 289.7691 |  | 237.6106 | 3403.4427
E_max | 17.798 | CL_S | 1.5 | V_S [Km/h] | 521.7189 |  | CD_S | 0.11665 |  | E_S | 12.8587 | D_S (Kg) |  | 4666.1067 |  | P_S (hp) | 8892.3977
|  | CL_P | 1.1098 | V_P [Km/h] | 606.5482 |  | CD_P | 0.072 |  | E_P | 15.4135 | D_P (Kg) |  | 3892.6918 |  | P_P (hp) | 8624.6803
|  | CL_E | 0.64073 | V_E [Km/h] | 798.2623 |  | CD_E | 0.036 |  | E_E | 17.798 | D_E (Kg) |  | 3371.17 |  | P_E (hp) | 9830.0098
|  | CL_A | 0.36992 | V_A [Km/h] | 1050.5723 |  | CD_A | 0.024 |  | E_A | 15.4135 | D_A (Kg) |  | 3892.6918 |  | P_A (hp) | 14938.3844
d-CL | CL | CD |  | CD
0.1 | 0 | 0.018 |  | 0.018
| 0.1 | 0.018438 |  | 0.018438
| 0.2 | 0.019754 |  | 0.019754 |  |  |  |  | Td/W | 0.054229
| 0.3 | 0.021946 |  | 0.021946 |  |  |  |  | par tonda | #VALUE!
| 0.4 | 0.025015 |  | 0.025015 |  |  |  |  | Vmax= | #VALUE! | m/s |  |  | Vmax | #VALUE!
| 0.5 | 0.028961 |  | 0.028961
| 0.6 | 0.033784 |  | 0.033784 | [9 empty] | Mmax | #VALUE!
| 0.7 | 0.039484 |  | 0.039484
| 0.8 | 0.046061 |  | 0.046061 |  |  |  |  | VDD | 237.6106 | m/s |  |  | VDD | 855.3983 | Km/h
| 0.9 | 0.053515 |  | 0.053515 |  |  |  |  | qDD | 8790.4573 | N/mq
| 1 | 0.061846 |  | 0.061846 |  |  |  |  | CL_DD | 0.55799
| 1.1 | 0.071053 |  | 0.071053 |  |  |  |  | CD_DD | 0.031652
| 1.2 | 0.081138 |  | 0.081138 |  |  |  |  | D_DD | 33387.7732 | N |  |  | D_DD | 3403.4427 | Kg
| 1.3 | 0.092099 |  | 0.092099
| 1.4 | 0.10394 |  | 0.10394 |  |  |  |  | DM_max | -0.0031417
| 1.5 | 0.11665 |  | 0.11665 |  |  |  |  | M_max | 0.81686
| 1.6 | 0.13024 |  | 0.13024
| 1.7 | 0.14471 |  | 0.14471
| 1.8 | 0.16006 |  | 0.16006

## h=45000
delta_V [m/s] | V [m/s] | V [Km/h] | q [N/mq] | CL | CD | D [Kg] | E | D=W/E [Kg] | Pno [KW] | Pno [hp] | Mach | Td [Kg] | Td/To | Pd [hp] | Diff T [Kg] | teta [deg] | Diff P [hp] | RC [m/s] | CD_DD | D_comp [Kg] | Pno [KW] | Pno [hp] | Diff T [Kg] | teta [deg] | Diff P [hp] | RC [m/s] | Range [Km] | Endurance [h]
6 | 160.7179 | 578.5843 | 3270 | 1.5 | 0.11665 | 4666.1067 | 12.8587 | 4666.1067 | 7356.7812 | 9861.637 | 0.56827 | 2048 | 0.128 | 4328.3692 | -2618.1067 | -2.5011 | -5533.2678 | -7.0129 | 0.11665 | 4666.1067 | 7356.7812 | 9861.637 | -2618.1067 | -2.5011 | -5533.2678 | -7.0129 | 2616.863 | 4.7822
| 166.7179 | 600.1843 | 3518.712 | 1.394 | 0.1032 | 4441.9476 | 13.5076 | 4441.9476 | 7264.8155 | 9738.3586 | 0.58949 | 2048 | 0.128 | 4489.9581 | -2393.9476 | -2.2868 | -5248.4005 | -6.6519 | 0.1032 | 4441.9476 | 7264.8155 | 9738.3586 | -2393.9476 | -2.2868 | -5248.4005 | -6.6519 | 2851.5449 | 5.0236
| 172.7179 | 621.7843 | 3776.5389 | 1.2988 | 0.091963 | 4248.3555 | 14.1231 | 4248.3555 | 7198.2535 | 9649.1333 | 0.6107 | 2048 | 0.128 | 4651.5469 | -2200.3555 | -2.1018 | -4997.5864 | -6.334 | 0.091963 | 4248.3555 | 7198.2535 | 9649.1333 | -2200.3555 | -2.1018 | -4997.5864 | -6.334 | 3088.7866 | 5.2525
| 178.7179 | 643.3843 | 4043.4807 | 1.2131 | 0.08252 | 4081.5604 | 14.7003 | 4081.5604 | 7155.8828 | 9592.3361 | 0.63192 | 2048 | 0.128 | 4813.1358 | -2033.5604 | -1.9424 | -4779.2004 | -6.0572 | 0.08252 | 4081.5604 | 7155.8828 | 9592.3361 | -2033.5604 | -1.9424 | -4779.2004 | -6.0572 | 3326.6969 | 5.4671
| 184.7179 | 664.9843 | 4319.5374 | 1.1355 | 0.074537 | 3938.3942 | 15.2346 | 3938.3942 | 7136.6945 | 9566.6146 | 0.65313 | 2048 | 0.128 | 4974.7246 | -1890.3942 | -1.8056 | -4591.89 | -5.8198 | 0.074537 | 3938.3942 | 7136.6945 | 9566.6146 | -1890.3942 | -1.8056 | -4591.89 | -5.8198 | 3563.3724 | 5.6659
| 190.7179 | 686.5843 | 4604.709 | 1.0652 | 0.067751 | 3816.1793 | 15.7225 | 3816.1793 | 7139.8513 | 9570.8463 | 0.67435 | 2048 | 0.128 | 5136.3135 | -1768.1793 | -1.6889 | -4434.5328 | -5.6204 | 0.067751 | 3816.1793 | 7139.8513 | 9570.8463 | -1768.1793 | -1.6889 | -4434.5328 | -5.6204 | 3796.9432 | 5.8473
| 196.7179 | 708.1843 | 4898.9955 | 1.0012 | 0.061953 | 3712.6401 | 16.161 | 3712.6401 | 7164.6614 | 9604.1037 | 0.69556 | 2048 | 0.128 | 5297.9023 | -1664.6401 | -1.5899 | -4306.2014 | -5.4577 | 0.061953 | 3712.6401 | 7164.6614 | 9604.1037 | -1664.6401 | -1.5899 | -4306.2014 | -5.4577 | 4025.617 | 6.0104
| 202.7179 | 729.7843 | 5202.3969 | 0.94283 | 0.056976 | 3625.8326 | 16.5479 | 3625.8326 | 7210.5566 | 9665.6255 | 0.71678 | 2048 | 0.128 | 5459.4911 | -1577.8326 | -1.507 | -4206.1343 | -5.3309 | 0.056976 | 3625.8326 | 7210.5566 | 9665.6255 | -1577.8326 | -1.507 | -4206.1343 | -5.3309 | 4247.7189 | 6.1543
| 208.7179 | 751.3843 | 5514.9132 | 0.88941 | 0.052684 | 3554.0883 | 16.882 | 3554.0883 | 7277.075 | 9754.7922 | 0.73799 | 2048 | 0.128 | 5621.08 | -1506.0883 | -1.4385 | -4133.7122 | -5.2391 | 0.052684 | 3554.0883 | 7277.075 | 9754.7922 | -1506.0883 | -1.4385 | -4133.7122 | -5.2391 | 4461.7261 | 6.2785
| 214.7179 | 772.9843 | 5836.5445 | 0.84039 | 0.048967 | 3495.9684 | 17.1626 | 3495.9684 | 7363.8459 | 9871.1071 | 0.75921 | 2048 | 0.128 | 5782.6688 | -1447.9684 | -1.3829 | -4088.4382 | -5.1817 | 0.048967 | 3495.9684 | 7363.8459 | 9871.1071 | -1447.9684 | -1.3829 | -4088.4382 | -5.1817 | 4666.2949 | 6.3829
| 220.7179 | 794.5843 | 6167.2906 | 0.79532 | 0.045734 | 3450.2269 | 17.3902 | 3450.2269 | 7470.5773 | 10014.1787 | 0.78042 | 2048 | 0.128 | 5944.2577 | -1402.2269 | -1.3392 | -4069.921 | -5.1583 | 0.045734 | 3450.2269 | 7470.5773 | 10014.1787 | -1402.2269 | -1.3392 | -4069.921 | -5.1583 | 4860.2804 | 6.4675
| 226.7179 | 816.1843 | 6507.1516 | 0.75379 | 0.042913 | 3415.7807 | 17.5655 | 3415.7807 | 7597.0458 | 10183.7075 | 0.80164 | 2048 | 0.128 | 6105.8465 | -1367.7807 | -1.3063 | -4077.861 | -5.1683 | 0.042913 | 3415.7807 | 7597.0458 | 10183.7075 | -1367.7807 | -1.3063 | -4077.861 | -5.1683 | 5042.7478 | 6.5327
| 232.7179 | 837.7843 | 6856.1275 | 0.71542 | 0.040441 | 3391.6844 | 17.6903 | 3391.6844 | 7743.0876 | 10379.474 | 0.82285 | 2048 | 0.128 | 6267.4354 | -1343.6844 | -1.2833 | -4112.0386 | -5.2117 | 0.042089 | 3529.8829 | 8058.5897 | 10802.399 | -1481.8829 | -1.4153 | -4534.9636 | -5.7477 | 5008.8833 | 6.3216
| 238.7179 | 859.3843 | 7214.2183 | 0.67991 | 0.038269 | 3377.1097 | 17.7667 | 3377.1097 | 7908.5908 | 10601.3281 | 0.84407 | 2048 | 0.128 | 6429.0242 | -1329.1097 | -1.2694 | -4172.3039 | -5.288 | 0.051424 | 4538.0401 | 10627.2835 | 14245.6884 | -2490.0401 | -2.3787 | -7816.6642 | -9.907 | 3996.5761 | 4.9172
| 244.7179 | 880.9843 | 7581.424 | 0.64698 | 0.036353 | 3371.3288 | 17.7971 | 3371.3288 | 8093.4894 | 10849.1815 | 0.86528 | 2048 | 0.128 | 6590.6131 | -1323.3288 | -1.2639 | -4258.5684 | -5.3974 | 0.059804 | 5546.1973 | 13314.6577 | 17848.0666 | -3498.1973 | -3.3427 | -11257.4535 | -14.2679 | 3352.2921 | 4.0234
| 250.7179 | 902.5843 | 7957.7446 | 0.61638 | 0.034658 | 3373.6999 | 17.7846 | 3373.6999 | 8297.7576 | 11122.9995 | 0.8865 | 2048 | 0.128 | 6752.2019 | -1325.6999 | -1.2661 | -4370.7976 | -5.5396 | 0.067333 | 6554.3545 | 16120.7121 | 21609.5336 | -4506.3545 | -4.3076 | -14857.3317 | -18.8304 | 2906.209 | 3.4045
| 256.7179 | 924.1843 | 8343.1801 | 0.58791 | 0.033154 | 3383.6552 | 17.7323 | 3383.6552 | 8521.4052 | 11422.7951 | 0.90771 | 2048 | 0.128 | 6913.7908 | -1335.6552 | -1.2757 | -4509.0043 | -5.7148 | 0.074101 | 7562.5116 | 19045.4468 | 25530.0895 | -5514.5116 | -5.2738 | -18616.2987 | -23.5946 | 2579.0605 | 2.9507
| 262.7179 | 945.7843 | 8737.7305 | 0.56136 | 0.031817 | 3400.6912 | 17.6435 | 3400.6912 | 8764.4732 | 11748.6237 | 0.92893 | 2048 | 0.128 | 7075.3796 | -1352.6912 | -1.2919 | -4673.244 | -5.9229 | 0.080187 | 8570.6688 | 22088.8617 | 29609.7342 | -6522.6688 | -6.2415 | -22534.3545 | -28.5604 | 2328.8761 | 2.6036
| 268.7179 | 967.3843 | 9141.3958 | 0.53657 | 0.030623 | 3424.3597 | 17.5215 | 3424.3597 | 9027.0311 | 12100.5779 | 0.95014 | 2048 | 0.128 | 7236.9685 | -1376.3597 | -1.3145 | -4863.6094 | -6.1642 | 0.085662 | 9578.826 | 25250.9569 | 33848.4677 | -7530.826 | -7.211 | -26611.4992 | -33.7278 | 2131.3548 | 2.3296
| 274.7179 | 988.9843 | 9554.176 | 0.51339 | 0.029556 | 3454.2612 | 17.3699 | 3454.2612 | 9309.1728 | 12478.7839 | 0.97136 | 2048 | 0.128 | 7398.5573 | -1406.2612 | -1.3431 | -5080.2266 | -6.4388 | 0.090587 | 10586.9832 | 28531.7323 | 38246.29 | -8538.9832 | -8.1825 | -30847.7327 | -39.0969 | 1971.4518 | 2.1077
| 280.7179 | 1010.5843 | 9976.0711 | 0.49168 | 0.028599 | 3490.0381 | 17.1918 | 3490.0381 | 9611.0147 | 12883.3977 | 0.99257 | 2048 | 0.128 | 7560.1462 | -1442.0381 | -1.3773 | -5323.2515 | -6.7468 | 0.095018 | 11595.1404 | 31931.1881 | 42803.2012 | -9547.1404 | -9.1564 | -35243.055 | -44.6675 | 1839.3549 | 1.9245
| 286.7179 | 1032.1843 | 10407.0811 | 0.47131 | 0.02774 | 3531.3702 | 16.9906 | 3531.3702 | 9932.6931 | 13314.602 | 1.0138 | 2048 | 0.128 | 7721.735 | -1483.3702 | -1.4168 | -5592.867 | -7.0885 | 0.099002 | 12603.2976 | 35449.3241 | 47519.2011 | -10555.2976 | -10.133 | -39797.4661 | -50.4399 | 1728.3912 | 1.7705
| 292.7179 | 1053.7843 | 10847.206 | 0.45219 | 0.026965 | 3577.9694 | 16.7693 | 3577.9694 | 10274.3621 | 13772.6034 | 1.035 | 2048 | 0.128 | 7883.3239 | -1529.9694 | -1.4613 | -5889.2795 | -7.4642 | 0.10258 | 13611.4547 | 39086.1403 | 52394.29 | -11563.4547 | -11.1126 | -44510.9661 | -56.4138 | 1633.865 | 1.6394
| 298.7179 | 1075.3843 | 11296.4458 | 0.43421 | 0.026266 | 3629.5766 | 16.5309 | 3629.5766 | 10636.1921 | 14257.6302 | 1.0562 | 2048 | 0.128 | 8044.9127 | -1581.5766 | -1.5106 | -6212.7175 | -7.8741 | 0.1058 | 14619.6119 | 42841.6368 | 57428.4676 | -12571.6119 | -12.0955 | -49383.5549 | -62.5894 | 1552.3757 | 1.5263
| 304.7179 | 1096.9843 | 11754.8006 | 0.41728 | 0.025634 | 3685.9576 | 16.278 | 3685.9576 | 11018.3677 | 14769.93 | 1.0774 | 2048 | 0.128 | 8206.5016 | -1637.9576 | -1.5644 | -6563.4284 | -8.3186 | 0.10868 | 15627.7691 | 46715.8136 | 62621.734 | -13579.7691 | -13.082 | -54415.2325 | -68.9666 | 1481.4003 | 1.4279
| 310.7179 | 1118.5843 | 12222.2702 | 0.40132 | 0.025062 | 3746.9008 | 16.0132 | 3746.9008 | 11421.0869 | 15309.768 | 1.0986 | 2048 | 0.128 | 8368.0904 | -1698.9008 | -1.6227 | -6941.6776 | -8.798 | 0.11127 | 16635.9263 | 50708.6706 | 67974.0893 | -14587.9263 | -14.0725 | -59605.9989 | -75.5455 | 1419.0272 | 1.3413
| 316.7179 | 1140.1843 | 12698.8547 | 0.38626 | 0.024541 | 3812.2145 | 15.7389 | 3812.2145 | 11844.5593 | 15877.4254 | 1.1199 | 2048 | 0.128 | 8529.6792 | -1764.2145 | -1.6851 | -7347.7461 | -9.3126 | 0.11359 | 17644.0835 | 54820.2079 | 73485.5334 | -15596.0835 | -15.0673 | -64955.8542 | -82.326 | 1363.782 | 1.2647
| 322.7179 | 1161.7843 | 13184.5541 | 0.37203 | 0.024068 | 3881.7246 | 15.457 | 3881.7246 | 12289.0055 | 16473.1977 | 1.1411 | 2048 | 0.128 | 8691.2681 | -1833.7246 | -1.7515 | -7781.9296 | -9.8629 | 0.11565 | 18652.2406 | 59050.4255 | 79156.0664 | -16604.2406 | -16.0668 | -70464.7983 | -89.3081 | 1314.5088 | 1.1963
| 328.7179 | 1183.3843 | 13679.3684 | 0.35857 | 0.023637 | 3955.2725 | 15.1696 | 3955.2725 | 12754.6556 | 17097.3935 | 1.1623 | 2048 | 0.128 | 8852.8569 | -1907.2725 | -1.8218 | -8244.5366 | -10.4492 | 0.11749 | 19660.3978 | 63399.3233 | 84985.6881 | -17612.3978 | -17.0713 | -76132.8312 | -96.4918 | 1270.2889 | 1.135
| geometria |  | Pesi |  |  | quota |  |  | Aerodinamica |  |  |  |  | Motore
S (mq) | b (m) |  | Wto (Kg) | Wfuel (Kg) |  | h (ft) |  |  | CDo | e | Clmax_3D | MDD |  | To (Kg) | n_mot | amm. | K_cont | SFCJ
120 | 33 |  | 60000 | 12000 |  | 45000 |  |  | 0.018 | 0.8 | 1.5 | 0.82 |  | 8000 | 2 | 1 | 0.8 | 0.6
AR |  |  | W/S (Kg/mq) | W/S (N/mq) | h (m) | T [°K] | T/To |  | K |  |  |  |  | To_tot |  | To_cr | T_disp [Kg]
9.075 |  |  | 500 | 4905 | 13716 | 198.846 | 0.69044 |  | 0.043846 |  |  |  |  | 16000 |  | 16000 | 12800
[6 empty] | sigma | ro (Kg/mc) |  | a (m/s) |  |  | D_DD
[6 empty] | 0.20669 | 0.25319 |  | 282.8186 |  |  | 3394.3526
E_max | 17.798 | CL_S | 1.5 | V_S [Km/h] | 578.5843 |  | CD_S | 0.11665 |  | E_S | 12.8587 | D_S (Kg) |  | 4666.1067 |  | P_S (hp) | 9861.637
|  | CL_P | 1.1098 | V_P [Km/h] | 672.6597 |  | CD_P | 0.072 |  | E_P | 15.4135 | D_P (Kg) |  | 3892.6918 |  | P_P (hp) | 9564.7394
|  | CL_E | 0.64073 | V_E [Km/h] | 885.27 |  | CD_E | 0.036 |  | E_E | 17.798 | D_E (Kg) |  | 3371.17 |  | P_E (hp) | 10901.4454
|  | CL_A | 0.36992 | V_A [Km/h] | 1165.0809 |  | CD_A | 0.024 |  | E_A | 15.4135 | D_A (Kg) |  | 3892.6918 |  | P_A (hp) | 16566.6145
d-CL | CL | CD |  | CD
0.1 | 0 | 0.018 |  | 0.018
| 0.1 | 0.018438 |  | 0.018438
| 0.2 | 0.019754 |  | 0.019754 |  |  |  |  | Td/W | 0.21333
| 0.3 | 0.021946 |  | 0.021946 |  |  |  |  | par tonda | 1.9647
| 0.4 | 0.025015 |  | 0.025015 |  |  |  |  | Vmax= | 671.6382 | m/s |  |  | Vmax | 2417.8975
| 0.5 | 0.028961 |  | 0.028961
| 0.6 | 0.033784 |  | 0.033784 | [9 empty] | Mmax | 2.3748
| 0.7 | 0.039484 |  | 0.039484
| 0.8 | 0.046061 |  | 0.046061 |  |  |  |  | VDD | 231.9113 | m/s |  |  | VDD | 834.8806 | Km/h
| 0.9 | 0.053515 |  | 0.053515 |  |  |  |  | qDD | 6808.683 | N/mq
| 1 | 0.061846 |  | 0.061846 |  |  |  |  | CL_DD | 0.7204
| 1.1 | 0.071053 |  | 0.071053 |  |  |  |  | CD_DD | 0.040755
| 1.2 | 0.081138 |  | 0.081138 |  |  |  |  | D_DD | 33298.5994 | N |  |  | D_DD | 3394.3526 | Kg
| 1.3 | 0.092099 |  | 0.092099
| 1.4 | 0.10394 |  | 0.10394 |  |  |  |  | DM_max | 0.19793
| 1.5 | 0.11665 |  | 0.11665 |  |  |  |  | M_max | 1.0179
| 1.6 | 0.13024 |  | 0.13024
| 1.7 | 0.14471 |  | 0.14471
| 1.8 | 0.16006 |  | 0.16006