## SL
delta_V [m/s] | V [m/s] | V [Km/h] | q [N/mq] | CL | CD | D [Kg] | E | D=W/E [Kg] | Pno [KW] | Pno [hp] | Mach | Td [Kg] | Td/To | Pd [hp] | Diff T [Kg] | teta [deg] | Diff P [hp] | RC [m/s] | CD_DD | D_comp [Kg] | Pno [KW] | Pno [hp] | Diff T [Kg] | teta [deg] | Diff P [hp] | RC [m/s] | Range [Km] | Endurance [h]
6 | 75.8022 | 272.8878 | 3519.4068 | 1.5 | 0.11501 | 4868.6913 | 13.0425 | 4868.6913 | 3620.4532 | 4853.1544 | 0.22275 | 10723.5726 | 0.63831 | 10689.3516 | 5854.8812 | 5.2907 | 5836.1972 | 6.9892 | 0.11501 | 4868.6913 | 3620.4532 | 4853.1544 | 5854.8812 | 5.2907 | 5836.1972 | 6.9892 | 872.4237 | 3.3223
| 81.8022 | 294.4878 | 4098.6028 | 1.288 | 0.089528 | 4413.7562 | 14.3868 | 4413.7562 | 3541.9483 | 4747.92 | 0.24038 | 10541.7105 | 0.62748 | 11339.8193 | 6127.9543 | 5.5383 | 6591.8993 | 7.8942 | 0.089528 | 4413.7562 | 3541.9483 | 4747.92 | 6127.9543 | 5.5383 | 6591.8993 | 7.8942 | 1038.5193 | 3.6648
| 87.8022 | 316.0878 | 4721.8988 | 1.118 | 0.071891 | 4083.2258 | 15.5514 | 4083.2258 | 3517.0432 | 4714.5351 | 0.25801 | 10364.7117 | 0.61695 | 11967.204 | 6281.4858 | 5.6775 | 7252.669 | 8.6855 | 0.071891 | 4083.2258 | 3517.0432 | 4714.5351 | 6281.4858 | 5.6775 | 7252.669 | 8.6855 | 1204.9247 | 3.9614
| 93.8022 | 337.6878 | 5389.2948 | 0.97955 | 0.05937 | 3848.6762 | 16.4992 | 3848.6762 | 3541.5495 | 4747.3853 | 0.27565 | 10192.5762 | 0.6067 | 12572.6571 | 6343.8999 | 5.7341 | 7825.2717 | 9.3712 | 0.05937 | 3848.6762 | 3541.5495 | 4747.3853 | 6343.8999 | 5.7341 | 7825.2717 | 9.3712 | 1365.7134 | 4.2029
| 99.8022 | 359.2878 | 6100.7908 | 0.86532 | 0.050283 | 3689.9615 | 17.2089 | 3689.9615 | 3612.6914 | 4842.7499 | 0.29328 | 10025.304 | 0.59674 | 13157.3295 | 6335.3424 | 5.7263 | 8314.5796 | 9.9572 | 0.050283 | 3689.9615 | 3612.6914 | 4842.7499 | 6335.3424 | 5.7263 | 8314.5796 | 9.9572 | 1515.5707 | 4.3836
| 105.8022 | 380.8878 | 6856.3868 | 0.76996 | 0.04356 | 3592.4808 | 17.6758 | 3592.4808 | 3728.7054 | 4998.2646 | 0.31091 | 9862.895 | 0.58708 | 13722.3724 | 6270.4143 | 5.6674 | 8724.1078 | 10.4476 | 0.04356 | 3592.4808 | 3728.7054 | 4998.2646 | 6270.4143 | 5.6674 | 8724.1078 | 10.4476 | 1650.2821 | 4.5026
| 111.8022 | 402.4878 | 7656.0828 | 0.68953 | 0.038499 | 3545.4426 | 17.9103 | 3545.4426 | 3888.5683 | 5212.5581 | 0.32854 | 9705.3494 | 0.5777 | 14268.9371 | 6159.9068 | 5.5672 | 9056.379 | 10.8455 | 0.038499 | 3545.4426 | 3888.5683 | 5212.5581 | 6159.9068 | 5.5672 | 9056.379 | 10.8455 | 1767.0052 | 4.5623
| 117.8022 | 424.0878 | 8499.8789 | 0.62108 | 0.034631 | 3540.7317 | 17.9341 | 3540.7317 | 4091.809 | 5484.9986 | 0.34617 | 9552.6671 | 0.56861 | 14798.1746 | 6011.9354 | 5.4331 | 9313.1759 | 11.1531 | 0.034631 | 3540.7317 | 4091.809 | 5484.9986 | 6011.9354 | 5.4331 | 9313.1759 | 11.1531 | 1864.3108 | 4.5684
| 123.8022 | 445.6878 | 9387.7749 | 0.56234 | 0.031634 | 3572.1504 | 17.7764 | 3572.1504 | 4338.3744 | 5815.5153 | 0.3638 | 9404.8481 | 0.55981 | 15311.2361 | 5832.6977 | 5.2706 | 9495.7208 | 11.3717 | 0.031634 | 3572.1504 | 4338.3744 | 5815.5153 | 5832.6977 | 5.2706 | 9495.7208 | 11.3717 | 1942.0329 | 4.5282
| 129.8022 | 467.2878 | 10319.7709 | 0.51155 | 0.029283 | 3634.8994 | 17.4695 | 3634.8994 | 4628.5332 | 6204.4681 | 0.38143 | 9261.8924 | 0.5513 | 15809.2727 | 5626.993 | 5.0843 | 9604.8047 | 11.5023 | 0.029283 | 3634.8994 | 4628.5332 | 6204.4681 | 5626.993 | 5.0843 | 9604.8047 | 11.5023 | 2001.0024 | 4.45
| 135.8022 | 488.8878 | 11295.8669 | 0.46735 | 0.027417 | 3725.2156 | 17.046 | 3725.2156 | 4962.8043 | 6652.5527 | 0.39907 | 9123.8 | 0.54308 | 16293.4357 | 5398.5844 | 4.8774 | 9640.883 | 11.5455 | 0.027417 | 3725.2156 | 4962.8043 | 6652.5527 | 5398.5844 | 4.8774 | 9640.883 | 11.5455 | 2042.7412 | 4.3422
| 141.8022 | 510.4878 | 12316.0629 | 0.42864 | 0.025921 | 3840.1148 | 16.536 | 3840.1148 | 5341.9044 | 7160.7298 | 0.4167 | 8990.5708 | 0.53515 | 16764.8762 | 5150.4561 | 4.6527 | 9604.1464 | 11.5015 | 0.025921 | 3840.1148 | 5341.9044 | 7160.7298 | 5150.4561 | 4.6527 | 9604.1464 | 11.5015 | 2069.1726 | 4.2122
| 147.8022 | 532.0878 | 13380.3589 | 0.39454 | 0.024711 | 3977.2059 | 15.966 | 3977.2059 | 5766.7075 | 7730.1709 | 0.43433 | 8862.205 | 0.52751 | 17224.7453 | 4884.9991 | 4.4124 | 9494.5744 | 11.3703 | 0.024711 | 3977.2059 | 5766.7075 | 7730.1709 | 4884.9991 | 4.4124 | 9494.5744 | 11.3703 | 2082.3838 | 4.067
| 153.8022 | 553.6878 | 14488.7549 | 0.36436 | 0.023724 | 4134.5552 | 15.3584 | 4134.5552 | 6238.2142 | 8362.2174 | 0.45196 | 8738.7025 | 0.52016 | 17674.1941 | 4604.1473 | 4.1583 | 9311.9767 | 11.1516 | 0.023724 | 4134.5552 | 6238.2142 | 8362.2174 | 4604.1473 | 4.1583 | 9311.9767 | 11.1516 | 2084.4511 | 3.9123
| 159.8022 | 575.2878 | 15641.2509 | 0.33751 | 0.022911 | 4310.5845 | 14.7312 | 4310.5845 | 6757.5282 | 9058.3488 | 0.46959 | 8620.0633 | 0.5131 | 18114.3739 | 4309.4787 | 3.8917 | 9056.0251 | 10.8451 | 0.022911 | 4310.5845 | 6757.5282 | 9058.3488 | 4309.4787 | 3.8917 | 9056.0251 | 10.8451 | 2077.3255 | 3.7525
| 165.8022 | 596.8878 | 16837.8469 | 0.31353 | 0.022238 | 4503.9964 | 14.0986 | 4503.9964 | 7325.8375 | 9820.1575 | 0.48722 | 8506.2873 | 0.50633 | 18546.4358 | 4002.2909 | 3.6139 | 8726.2783 | 10.4502 | 0.022238 | 4503.9964 | 7325.8375 | 9820.1575 | 4002.2909 | 3.6139 | 8726.2783 | 10.4502 | 2062.7672 | 3.5914
| 171.8022 | 618.4878 | 18078.543 | 0.29201 | 0.021676 | 4713.7158 | 13.4713 | 4713.7158 | 7944.3994 | 10649.329 | 0.50486 | 8397.3747 | 0.49984 | 18971.5309 | 3683.6588 | 3.3259 | 8322.2019 | 9.9663 | 0.021676 | 4713.7158 | 7944.3994 | 10649.329 | 3683.6588 | 3.3259 | 8322.2019 | 9.9663 | 2042.3176 | 3.4316
| 177.8022 | 640.0878 | 19363.339 | 0.27263 | 0.021205 | 4938.8459 | 12.8573 | 4938.8459 | 8614.5295 | 11547.6267 | 0.52249 | 8293.3254 | 0.49365 | 19390.8104 | 3354.4794 | 3.0284 | 7843.1837 | 9.3927 | 0.021205 | 4938.8459 | 8614.5295 | 11547.6267 | 3354.4794 | 3.0284 | 7843.1837 | 9.3927 | 2017.296 | 3.2752
| 183.8022 | 661.6878 | 20692.235 | 0.25513 | 0.020806 | 5178.6339 | 12.2619 | 5178.6339 | 9337.5915 | 12516.8786 | 0.54012 | 8194.1393 | 0.48775 | 19805.4255 | 3015.5054 | 2.7221 | 7288.5469 | 8.7284 | 0.020806 | 5178.6339 | 9337.5915 | 12516.8786 | 3015.5054 | 2.7221 | 7288.5469 | 8.7284 | 1988.8108 | 3.1235
| 189.8022 | 683.2878 | 22065.231 | 0.23925 | 0.020468 | 5432.4439 | 11.689 | 5432.4439 | 10114.9898 | 13558.9675 | 0.55775 | 8099.8166 | 0.48213 | 20216.5273 | 2667.3727 | 2.4076 | 6657.5598 | 7.9728 | 0.020468 | 5432.4439 | 10114.9898 | 13558.9675 | 2667.3727 | 2.4076 | 6657.5598 | 7.9728 | 1957.7804 | 2.9776
| 195.8022 | 704.8878 | 23482.327 | 0.22481 | 0.020179 | 5699.7361 | 11.1409 | 5699.7361 | 10948.1635 | 14675.8224 | 0.57538 | 8010.3571 | 0.47681 | 20625.2669 | 2310.621 | 2.0855 | 5949.4446 | 7.1248 | 0.020179 | 5699.7361 | 10948.1635 | 14675.8224 | 2310.621 | 2.0855 | 5949.4446 | 7.1248 | 1924.9559 | 2.8379
| 201.8022 | 726.4878 | 24943.523 | 0.21164 | 0.019931 | 5980.0497 | 10.6186 | 5980.0497 | 11838.581 | 15869.4115 | 0.59301 | 7925.761 | 0.47177 | 21032.7956 | 1945.7113 | 1.756 | 5163.3841 | 6.1834 | 0.019931 | 5980.0497 | 11838.581 | 15869.4115 | 1945.7113 | 1.756 | 5163.3841 | 6.1834 | 1890.9458 | 2.7049
| 207.8022 | 748.0878 | 26448.819 | 0.1996 | 0.019718 | 6272.9893 | 10.1228 | 6272.9893 | 12787.7358 | 17141.7369 | 0.61064 | 7846.0281 | 0.46703 | 21440.2644 | 1573.0388 | 1.4196 | 4298.5275 | 5.1477 | 0.019718 | 6272.9893 | 12787.7358 | 17141.7369 | 1573.0388 | 1.4196 | 4298.5275 | 5.1477 | 1856.2376 | 2.5786
| 213.8022 | 769.6878 | 27998.215 | 0.18855 | 0.019533 | 6578.2145 | 9.6531 | 6578.2145 | 13797.143 | 18494.8298 | 0.62828 | 7771.1586 | 0.46257 | 21848.8245 | 1192.9441 | 1.0765 | 3353.9948 | 4.0166 | 0.019533 | 6578.2145 | 13797.143 | 18494.8298 | 1192.9441 | 1.0765 | 3353.9948 | 4.0166 | 1821.2188 | 2.4589
| 219.8022 | 791.2878 | 29591.7111 | 0.1784 | 0.019372 | 6895.4304 | 9.209 | 6895.4304 | 14868.3365 | 19930.7459 | 0.64591 | 7701.1523 | 0.4584 | 22259.6272 | 805.7219 | 0.72707 | 2328.8812 | 2.789 | 0.019372 | 6895.4304 | 14868.3365 | 19930.7459 | 805.7219 | 0.72707 | 2328.8812 | 2.789 | 1786.194 | 2.3458
| 225.8022 | 812.8878 | 31229.3071 | 0.16904 | 0.019232 | 7224.381 | 8.7897 | 7224.381 | 16002.8662 | 21451.5633 | 0.66354 | 7636.0094 | 0.45452 | 22673.8234 | 411.6284 | 0.37144 | 1222.2602 | 1.4637 | 0.019232 | 7224.381 | 16002.8662 | 21451.5633 | 411.6284 | 0.37144 | 1222.2602 | 1.4637 | 1751.4007 | 2.239
| 231.8022 | 834.4878 | 32911.0031 | 0.16041 | 0.019109 | 7564.8427 | 8.3941 | 7564.8427 | 17202.2962 | 23059.3783 | 0.68117 | 7575.7297 | 0.45094 | 23092.5644 | 10.887 | 0.0098241 | 33.1862 | 0.039742 | 0.019109 | 7564.8427 | 17202.2962 | 23059.3783 | 10.887 | 0.0098241 | 33.1862 | 0.039742 | 1717.0211 | 2.1382
| 237.8022 | 856.0878 | 34636.7991 | 0.15241 | 0.019002 | 7916.62 | 8.0211 | 7916.62 | 18468.2028 | 24756.3041 | 0.6988 | 7520.3134 | 0.44764 | 23517.0014 | -396.3067 | -0.35761 | -1239.3027 | -1.4841 | 0.019002 | 7916.62 | 18468.2028 | 24756.3041 | -396.3067 | -0.35761 | -1239.3027 | -1.4841 | 1683.1935 | 2.0432
| 243.8022 | 877.6878 | 36406.6951 | 0.145 | 0.018907 | 8279.5411 | 7.6695 | 8279.5411 | 19802.1733 | 26544.4683 | 0.71643 | 7469.7603 | 0.44463 | 23948.2855 | -809.7809 | -0.73074 | -2596.1828 | -3.1091 | 0.018907 | 8279.5411 | 19802.1733 | 26544.4683 | -809.7809 | -0.73074 | -2596.1828 | -3.1091 | 1650.0205 | 1.9537
| geometria |  | Pesi |  |  | quota |  |  | Aerodinamica |  |  |  |  | Motore
S (mq) | b (m) |  | Wto (Kg) | Wfuel (Kg) |  | h (ft) |  |  | CDo | e | Clmax_3D | MDD |  | To (Kg) | n_mot | amm. | K_cont | SFCJ
118 | 33 |  | 63500 | 9000 |  | 0 |  |  | 0.018 | 0.8 | 1.5 | 0.82 |  | 8400 | 2 | 1 | 0.8 | 0.6
AR |  |  | W/S (Kg/mq) | W/S (N/mq) | h (m) | T [°K] | T/To |  | K |  |  |  | To/W | To_tot |  | To_cr | T_disp [Kg]
9.2288 |  |  | 538.1356 | 5279.1102 | 0 | 288 | 1 |  | 0.043115 |  |  |  | 0.26457 | 16800 |  | 16800 | 13440
[6 empty] | sigma | ro (Kg/mc) |  | a (m/s) |  | V_DD | D_DD
[6 empty] | 1 | 1.225 |  | 340.3 |  | 279.046 | 10629.3062
E_max | 17.9482 | CL_S | 1.5 | V_S [Km/h] | 272.8878 |  | CD_S | 0.11501 |  | E_S | 13.0425 | D_S (Kg) |  | 4868.6913 |  | P_S (hp) | 4853.1544
|  | CL_P | 1.1191 | V_P [Km/h] | 315.928 |  | CD_P | 0.072 |  | E_P | 15.5436 | D_P (Kg) |  | 4085.2899 |  | P_P (hp) | 4714.5333
|  | CL_E | 0.64613 | V_E [Km/h] | 415.7847 |  | CD_E | 0.036 |  | E_E | 17.9482 | D_E (Kg) |  | 3537.9648 |  | P_E (hp) | 5373.4059
|  | CL_A | 0.37305 | V_A [Km/h] | 547.2034 |  | CD_A | 0.024 |  | E_A | 15.5436 | D_A (Kg) |  | 4085.2899 |  | P_A (hp) | 8165.8112
d-CL | CL | CD |  | CD
0.1 | 0 | 0.018 |  | 0.018
| 0.1 | 0.018431 |  | 0.018431
| 0.2 | 0.019725 |  | 0.019725 |  |  |  |  | Td/W | 0.21165
| 0.3 | 0.02188 |  | 0.02188 |  |  |  |  | par tonda | 1.9647
| 0.4 | 0.024898 |  | 0.024898 |  |  |  |  | Vmax= | 315.5297 | m/s |  |  | Vmax | 1135.907
| 0.5 | 0.028779 |  | 0.028779
| 0.6 | 0.033521 |  | 0.033521 | [9 empty] | Mmax | 0.92721
| 0.7 | 0.039126 |  | 0.039126
| 0.8 | 0.045594 |  | 0.045594 |  |  |  |  | VDD | 279.046 | m/s |  |  | VDD | 1004.5656 | Km/h
| 0.9 | 0.052923 |  | 0.052923 |  |  |  |  | qDD | 47693.3354 | N/mq
| 1 | 0.061115 |  | 0.061115 |  |  |  |  | CL_DD | 0.11069
| 1.1 | 0.070169 |  | 0.070169 |  |  |  |  | CD_DD | 0.018528
| 1.2 | 0.080085 |  | 0.080085 |  |  |  |  | D_DD | 104273.4934 | N |  |  | D_DD | 10629.3062 | Kg
| 1.3 | 0.090864 |  | 0.090864
| 1.4 | 0.10251 |  | 0.10251 |  |  |  |  | DM_max | 0.018888
| 1.5 | 0.11501 |  | 0.11501 |  |  |  |  | M_max | 0.83889
| 1.6 | 0.12837 |  | 0.12837
| 1.7 | 0.1426 |  | 0.1426
| 1.8 | 0.15769 |  | 0.15769

## h=10000
delta_V [m/s] | V [m/s] | V [Km/h] | q [N/mq] | CL | CD | D [Kg] | E | D=W/E [Kg] | Pno [KW] | Pno [hp] | Mach | Td [Kg] | Td/To | Pd [hp] | Diff T [Kg] | teta [deg] | Diff P [hp] | RC [m/s] | CD_DD | D_comp [Kg] | Pno [KW] | Pno [hp] | Diff T [Kg] | teta [deg] | Diff P [hp] | RC [m/s] | Range [Km] | Endurance [h]
6 | 88.2165 | 317.5795 | 3519.4068 | 1.5 | 0.11501 | 4868.6913 | 13.0425 | 4868.6913 | 4213.3858 | 5647.9703 | 0.26863 | 8573.3514 | 0.51032 | 9945.5953 | 3704.66 | 3.3448 | 4297.6251 | 5.1466 | 0.11501 | 4868.6913 | 4213.3858 | 5647.9703 | 3704.66 | 3.3448 | 4297.6251 | 5.1466 | 1015.3032 | 3.3223
| 94.2165 | 339.1795 | 4014.4286 | 1.315 | 0.092559 | 4469.4716 | 14.2075 | 4469.4716 | 4130.9725 | 5537.4967 | 0.2869 | 8449.4238 | 0.50294 | 10468.4983 | 3979.9522 | 3.5937 | 4931.0017 | 5.9052 | 0.092559 | 4469.4716 | 4130.9725 | 5537.4967 | 3979.9522 | 3.5937 | 4931.0017 | 5.9052 | 1181.215 | 3.6191
| 100.2165 | 360.7795 | 4542.0117 | 1.1623 | 0.076244 | 4165.5041 | 15.2443 | 4165.5041 | 4095.2078 | 5489.5547 | 0.30517 | 8329.7493 | 0.49582 | 10977.4504 | 4164.2453 | 3.7604 | 5487.8958 | 6.5721 | 0.076244 | 4165.5041 | 4095.2078 | 5489.5547 | 4164.2453 | 3.7604 | 5487.8958 | 6.5721 | 1348.124 | 3.8832
| 106.2165 | 382.3795 | 5102.1561 | 1.0347 | 0.064157 | 3937.434 | 16.1273 | 3937.434 | 4102.7439 | 5499.6568 | 0.32344 | 8214.3281 | 0.48895 | 11473.4583 | 4276.8941 | 3.8622 | 5973.8016 | 7.154 | 0.064157 | 3937.434 | 4102.7439 | 5499.6568 | 4276.8941 | 3.8622 | 5973.8016 | 7.154 | 1511.5999 | 4.1081
| 112.2165 | 403.9795 | 5694.8618 | 0.927 | 0.055049 | 3770.9383 | 16.8393 | 3770.9383 | 4151.2155 | 5564.6321 | 0.34171 | 8103.16 | 0.48233 | 11957.5288 | 4332.2216 | 3.9123 | 6392.8967 | 7.6559 | 0.055049 | 3770.9383 | 4151.2155 | 5564.6321 | 4332.2216 | 3.9123 | 6392.8967 | 7.6559 | 1667.4984 | 4.2895
| 118.2165 | 425.5795 | 6320.1289 | 0.83529 | 0.048081 | 3655.2339 | 17.3723 | 3655.2339 | 4238.99 | 5682.2923 | 0.35998 | 7996.245 | 0.47597 | 12430.6686 | 4341.0111 | 3.9202 | 6748.3763 | 8.0816 | 0.048081 | 3655.2339 | 4238.99 | 5682.2923 | 4341.0111 | 3.9202 | 6748.3763 | 8.0816 | 1812.2623 | 4.4253
| 124.2165 | 447.1795 | 6977.9572 | 0.75654 | 0.042677 | 3582.0771 | 17.7271 | 3582.0771 | 4364.9909 | 5851.1942 | 0.37825 | 7893.5832 | 0.46986 | 12893.8844 | 4311.5061 | 3.8935 | 7042.6902 | 8.434 | 0.042677 | 3582.0771 | 4364.9909 | 5851.1942 | 4311.5061 | 3.8935 | 7042.6902 | 8.434 | 1943.1328 | 4.5157
| 130.2165 | 468.7795 | 7668.3469 | 0.68843 | 0.038434 | 3545.0788 | 17.9122 | 3545.0788 | 4528.5693 | 6070.4683 | 0.39652 | 7795.1746 | 0.464 | 13348.183 | 4250.0958 | 3.838 | 7277.7147 | 8.7155 | 0.038434 | 3545.0788 | 4528.5693 | 6070.4683 | 4250.0958 | 3.838 | 7277.7147 | 8.7155 | 2058.2506 | 4.5628
| 136.2165 | 490.3795 | 8391.298 | 0.62912 | 0.035064 | 3539.225 | 17.9418 | 3539.225 | 4729.4104 | 6339.6922 | 0.41479 | 7701.0191 | 0.45839 | 13794.5711 | 4161.7941 | 3.7581 | 7454.8788 | 8.9276 | 0.035064 | 3539.225 | 4729.4104 | 6339.6922 | 4161.7941 | 3.7581 | 7454.8788 | 8.9276 | 2156.65 | 4.5703
| 142.2165 | 511.9795 | 9146.8103 | 0.57715 | 0.032362 | 3560.5368 | 17.8344 | 3560.5368 | 4967.4622 | 6658.7965 | 0.43306 | 7611.1168 | 0.45304 | 14234.0554 | 4050.58 | 3.6576 | 7575.2589 | 9.0718 | 0.032362 | 3560.5368 | 4967.4622 | 6658.7965 | 4050.58 | 3.6576 | 7575.2589 | 9.0718 | 2238.1677 | 4.543
| 148.2165 | 533.5795 | 9934.884 | 0.53137 | 0.030174 | 3605.8238 | 17.6104 | 3605.8238 | 5242.8829 | 7027.9932 | 0.45133 | 7525.4676 | 0.44794 | 14667.6426 | 3919.6438 | 3.5392 | 7639.6495 | 9.1489 | 0.030174 | 3605.8238 | 5242.8829 | 7027.9932 | 3919.6438 | 3.5392 | 7639.6495 | 9.1489 | 2303.2982 | 4.4859
| 154.2165 | 555.1795 | 10755.5189 | 0.49083 | 0.028387 | 3672.504 | 17.2907 | 3672.504 | 5555.9998 | 7447.7209 | 0.4696 | 7444.0716 | 0.4431 | 15096.3396 | 3771.5676 | 3.4053 | 7648.6187 | 9.1597 | 0.028387 | 3672.504 | 5555.9998 | 7447.7209 | 3771.5676 | 3.4053 | 7648.6187 | 9.1597 | 2353.0257 | 4.4045
| 160.2165 | 576.7795 | 11608.7152 | 0.45475 | 0.026916 | 3758.4696 | 16.8952 | 3758.4696 | 5907.2775 | 7918.6026 | 0.48787 | 7366.9288 | 0.43851 | 15521.153 | 3608.4592 | 3.2579 | 7602.5504 | 9.1045 | 0.026916 | 3758.4696 | 5907.2775 | 7918.6026 | 3608.4592 | 3.2579 | 7602.5504 | 9.1045 | 2388.6598 | 4.3037
| 166.2165 | 598.3795 | 12494.4728 | 0.42252 | 0.025697 | 3861.9862 | 16.4423 | 3861.9862 | 6297.2936 | 8441.4123 | 0.50615 | 7294.0391 | 0.43417 | 15943.0896 | 3432.0529 | 3.0985 | 7501.6773 | 8.9837 | 0.025697 | 3861.9862 | 6297.2936 | 8441.4123 | 3432.0529 | 3.0985 | 7501.6773 | 8.9837 | 2411.6902 | 4.1884
| 172.2165 | 619.9795 | 13412.7918 | 0.39359 | 0.024679 | 3981.6162 | 15.9483 | 3981.6162 | 6726.7183 | 9017.0487 | 0.52442 | 7225.4026 | 0.43008 | 16363.156 | 3243.7864 | 2.9283 | 7346.1074 | 8.7974 | 0.024679 | 3981.6162 | 6726.7183 | 9017.0487 | 3243.7864 | 2.9283 | 7346.1074 | 8.7974 | 2423.6699 | 4.0625
| 178.2165 | 641.5795 | 14363.672 | 0.36753 | 0.023824 | 4116.1598 | 15.427 | 4116.1598 | 7196.2995 | 9646.514 | 0.54269 | 7161.0193 | 0.42625 | 16782.3591 | 3044.8594 | 2.7486 | 7135.8451 | 8.5456 | 0.023824 | 4116.1598 | 7196.2995 | 9646.514 | 3044.8594 | 2.7486 | 7135.8451 | 8.5456 | 2426.1284 | 3.9298
| 184.2165 | 663.1795 | 15347.1136 | 0.34398 | 0.023101 | 4264.6095 | 14.89 | 4264.6095 | 7706.8496 | 10330.8976 | 0.56096 | 7100.8891 | 0.42267 | 17201.7056 | 2836.2795 | 2.5602 | 6870.808 | 8.2282 | 0.023101 | 4264.6095 | 7706.8496 | 10330.8976 | 2836.2795 | 2.5602 | 6870.808 | 8.2282 | 2420.5126 | 3.793
| 190.2165 | 684.7795 | 16363.1165 | 0.32262 | 0.022488 | 4426.114 | 14.3467 | 4426.114 | 8259.2358 | 11071.3617 | 0.57923 | 7045.012 | 0.41935 | 17622.2022 | 2618.898 | 2.3639 | 6550.8405 | 7.845 | 0.022488 | 4426.114 | 8259.2358 | 11071.3617 | 2618.898 | 2.3639 | 6550.8405 | 7.845 | 2408.1508 | 3.6546
| 196.2165 | 706.3795 | 17411.6807 | 0.30319 | 0.021963 | 4599.9502 | 13.8045 | 4599.9502 | 8854.3713 | 11869.1305 | 0.5975 | 6993.3882 | 0.41627 | 18044.8556 | 2393.438 | 2.1603 | 6175.7251 | 7.3958 | 0.021963 | 4599.9502 | 8854.3713 | 11869.1305 | 2393.438 | 2.1603 | 6175.7251 | 7.3958 | 2390.2344 | 3.5164
| 202.2165 | 727.9795 | 18492.8063 | 0.28547 | 0.021514 | 4785.5005 | 13.2692 | 4785.5005 | 9493.2088 | 12725.481 | 0.61577 | 6946.0174 | 0.41345 | 18470.6725 | 2160.5169 | 1.9499 | 5745.1915 | 6.8802 | 0.021514 | 4785.5005 | 9493.2088 | 12725.481 | 2160.5169 | 1.9499 | 5745.1915 | 6.8802 | 2367.8125 | 3.3801
| 208.2165 | 749.5795 | 19606.4931 | 0.26925 | 0.021126 | 4982.2353 | 12.7453 | 4982.2353 | 10176.7347 | 13641.7355 | 0.63404 | 6902.8999 | 0.41089 | 18900.6598 | 1920.6646 | 1.7334 | 5258.9243 | 6.2979 | 0.021126 | 4982.2353 | 10176.7347 | 13641.7355 | 1920.6646 | 1.7334 | 5258.9243 | 6.2979 | 2341.7957 | 3.2466
| 214.2165 | 771.1795 | 20752.7413 | 0.25438 | 0.02079 | 5189.6978 | 12.2358 | 5189.6978 | 10905.9641 | 14619.2549 | 0.65231 | 6864.0355 | 0.40857 | 19335.824 | 1674.3377 | 1.511 | 4716.5692 | 5.6484 | 0.02079 | 5189.6978 | 10905.9641 | 14619.2549 | 1674.3377 | 1.511 | 4716.5692 | 5.6484 | 2312.9643 | 3.1168
| 220.2165 | 792.7795 | 21931.5508 | 0.24071 | 0.020498 | 5407.4928 | 11.743 | 5407.4928 | 11681.9375 | 15659.4337 | 0.67058 | 6829.4243 | 0.40651 | 19777.1721 | 1421.9314 | 1.2832 | 4117.7384 | 4.9312 | 0.020498 | 5407.4928 | 11681.9375 | 15659.4337 | 1421.9314 | 1.2832 | 4117.7384 | 4.9312 | 2281.9808 | 2.9913
| 226.2165 | 814.3795 | 23142.9216 | 0.22811 | 0.020243 | 5635.2767 | 11.2683 | 5635.2767 | 12505.7169 | 16763.6955 | 0.68885 | 6799.0662 | 0.40471 | 20225.7106 | 1163.7895 | 1.0502 | 3462.0151 | 4.146 | 0.020243 | 5635.2767 | 12505.7169 | 16763.6955 | 1163.7895 | 1.0502 | 3462.0151 | 4.146 | 2249.4022 | 2.8704
| 232.2165 | 835.9795 | 24386.8537 | 0.21647 | 0.02002 | 5872.7496 | 10.8127 | 5872.7496 | 13378.3831 | 17933.4894 | 0.70712 | 6772.9613 | 0.40315 | 20682.4464 | 900.2117 | 0.81234 | 2748.957 | 3.292 | 0.02002 | 5872.7496 | 13378.3831 | 17933.4894 | 900.2117 | 0.81234 | 2748.957 | 3.292 | 2215.6934 | 2.7543
| 238.2165 | 857.5795 | 25663.3472 | 0.20571 | 0.019824 | 6119.6491 | 10.3764 | 6119.6491 | 14301.0336 | 19170.2864 | 0.72539 | 6751.1095 | 0.40185 | 21148.3861 | 631.4604 | 0.56982 | 1978.0998 | 2.3689 | 0.019824 | 6119.6491 | 14301.0336 | 19170.2864 | 631.4604 | 0.56982 | 1978.0998 | 2.3689 | 2181.2397 | 2.6432
| 244.2165 | 879.1795 | 26972.402 | 0.19572 | 0.019652 | 6375.7446 | 9.9596 | 6375.7446 | 15274.7804 | 20475.577 | 0.74366 | 6733.5109 | 0.4008 | 21624.5366 | 357.7664 | 0.32284 | 1148.9596 | 1.3759 | 0.019652 | 6375.7446 | 15274.7804 | 20475.577 | 357.7664 | 0.32284 | 1148.9596 | 1.3759 | 2146.3581 | 2.537
| 250.2165 | 900.7795 | 28314.018 | 0.18645 | 0.019499 | 6640.8326 | 9.5621 | 6640.8326 | 16300.7482 | 21850.8689 | 0.76193 | 6720.1655 | 0.40001 | 22111.9044 | 79.3329 | 0.071587 | 261.0356 | 0.3126 | 0.019499 | 6640.8326 | 16300.7482 | 21850.8689 | 79.3329 | 0.071587 | 261.0356 | 0.3126 | 2111.3075 | 2.4358
| 256.2165 | 922.3795 | 29688.1955 | 0.17782 | 0.019363 | 6914.7333 | 9.1833 | 6914.7333 | 17380.0728 | 23297.6847 | 0.7802 | 6711.0732 | 0.39947 | 22611.4965 | -203.6601 | -0.18378 | -686.1882 | -0.82175 | 0.019363 | 6914.7333 | 17380.0728 | 23297.6847 | -203.6601 | -0.18378 | -686.1882 | -0.82175 | 2076.2982 | 2.3393
| geometria |  | Pesi |  |  | quota |  |  | Aerodinamica |  |  |  |  | Motore
S (mq) | b (m) |  | Wto (Kg) | Wfuel (Kg) |  | h (ft) |  |  | CDo | e | Clmax_3D | MDD |  | To (Kg) | n_mot | amm. | K_cont | SFCJ
118 | 33 |  | 63500 | 9000 |  | 10000 |  |  | 0.018 | 0.8 | 1.5 | 0.82 |  | 8400 | 2 | 1 | 0.8 | 0.6
AR |  |  | W/S (Kg/mq) | W/S (N/mq) | h (m) | T [°K] | T/To |  | K |  |  |  |  | To_tot |  | To_cr | T_disp [Kg] |  | T_disp_approx
9.2288 |  |  | 538.1356 | 5279.1102 | 3048 | 268.188 | 0.93121 |  | 0.043115 |  |  |  |  | 16800 |  | 16800 | 13440 |  | 9923.4498
[6 empty] | sigma | ro (Kg/mc) |  | a (m/s) |  |  | D_DD
[6 empty] | 0.73835 | 0.90448 |  | 328.397 |  |  | 7541.0952
E_max | 17.9482 | CL_S | 1.5 | V_S [Km/h] | 317.5795 |  | CD_S | 0.11501 |  | E_S | 13.0425 | D_S (Kg) |  | 4868.6913 |  | P_S (hp) | 5647.9703
|  | CL_P | 1.1191 | V_P [Km/h] | 367.6685 |  | CD_P | 0.072 |  | E_P | 15.5436 | D_P (Kg) |  | 4085.2899 |  | P_P (hp) | 5486.6468
|  | CL_E | 0.64613 | V_E [Km/h] | 483.879 |  | CD_E | 0.036 |  | E_E | 17.9482 | D_E (Kg) |  | 3537.9648 |  | P_E (hp) | 6253.425
|  | CL_A | 0.37305 | V_A [Km/h] | 636.8205 |  | CD_A | 0.024 |  | E_A | 15.5436 | D_A (Kg) |  | 4085.2899 |  | P_A (hp) | 9503.151
d-CL | CL | CD |  | CD
0.1 | 0 | 0.018 |  | 0.018
| 0.1 | 0.018431 |  | 0.018431
| 0.2 | 0.019725 |  | 0.019725 |  |  |  |  | Td/W | 0.21165
| 0.3 | 0.02188 |  | 0.02188 |  |  |  |  | par tonda | 1.9647
| 0.4 | 0.024898 |  | 0.024898 |  |  |  |  | Vmax= | 367.205 | m/s |  |  | Vmax | 1321.9379
| 0.5 | 0.028779 |  | 0.028779
| 0.6 | 0.033521 |  | 0.033521 | [9 empty] | Mmax | 1.1182
| 0.7 | 0.039126 |  | 0.039126
| 0.8 | 0.045594 |  | 0.045594 |  |  |  |  | VDD | 269.2855 | m/s |  |  | VDD | 969.428 | Km/h
| 0.9 | 0.052923 |  | 0.052923 |  |  |  |  | qDD | 32794.0911 | N/mq
| 1 | 0.061115 |  | 0.061115 |  |  |  |  | CL_DD | 0.16098
| 1.1 | 0.070169 |  | 0.070169 |  |  |  |  | CD_DD | 0.019117
| 1.2 | 0.080085 |  | 0.080085 |  |  |  |  | D_DD | 73978.1443 | N |  |  | D_DD | 7541.0952 | Kg
| 1.3 | 0.090864 |  | 0.090864
| 1.4 | 0.10251 |  | 0.10251 |  |  |  |  | DM_max | 0.055874
| 1.5 | 0.11501 |  | 0.11501 |  |  |  |  | M_max | 0.87587
| 1.6 | 0.12837 |  | 0.12837
| 1.7 | 0.1426 |  | 0.1426
| 1.8 | 0.15769 |  | 0.15769

## h=20000
delta_V [m/s] | V [m/s] | V [Km/h] | q [N/mq] | CL | CD | D [Kg] | E | D=W/E [Kg] | Pno [KW] | Pno [hp] | Mach | Td [Kg] | Td/To | Pd [hp] | Diff T [Kg] | teta [deg] | Diff P [hp] | RC [m/s] | CD_DD | D_comp [Kg] | Pno [KW] | Pno [hp] | Diff T [Kg] | teta [deg] | Diff P [hp] | RC [m/s] | Range [Km] | Endurance [h]
6 | 103.8665 | 373.9195 | 3519.4068 | 1.5 | 0.11501 | 4868.6913 | 13.0425 | 4868.6913 | 4960.8587 | 6649.9447 | 0.32864 | 6629.9058 | 0.39464 | 9055.5149 | 1761.2145 | 1.5895 | 2405.5703 | 2.8808 | 0.11501 | 4868.6913 | 4960.8587 | 6649.9447 | 1761.2145 | 1.5895 | 2405.5703 | 2.8808 | 1195.4224 | 3.3223
| 109.8665 | 395.5195 | 3937.7581 | 1.3406 | 0.095491 | 4522.9712 | 14.0394 | 4522.9712 | 4874.8159 | 6534.6058 | 0.34763 | 6577.8054 | 0.39154 | 9503.3472 | 2054.8342 | 1.8545 | 2968.7414 | 3.5552 | 0.095491 | 4522.9712 | 4874.8159 | 6534.6058 | 2054.8342 | 1.8545 | 2968.7414 | 3.5552 | 1361.13 | 3.5763
| 115.8665 | 417.1195 | 4379.5978 | 1.2054 | 0.080644 | 4248.3447 | 14.947 | 4248.3447 | 4828.8837 | 6473.0345 | 0.36661 | 6526.5188 | 0.38848 | 9944.1979 | 2278.174 | 2.0562 | 3471.1635 | 4.1569 | 0.080644 | 4248.3447 | 4828.8837 | 6473.0345 | 2278.174 | 2.0562 | 3471.1635 | 4.1569 | 1528.2565 | 3.8075
| 121.8665 | 438.7195 | 4844.9256 | 1.0896 | 0.069189 | 4032.1384 | 15.7485 | 4032.1384 | 4820.4643 | 6461.7484 | 0.3856 | 6476.0459 | 0.38548 | 10378.2597 | 2443.9075 | 2.2058 | 3916.5112 | 4.6902 | 0.069189 | 4032.1384 | 4820.4643 | 6461.7484 | 2443.9075 | 2.2058 | 3916.5112 | 4.6902 | 1693.5851 | 4.0116
| 127.8665 | 460.3195 | 5333.7418 | 0.98976 | 0.060236 | 3864.5805 | 16.4313 | 3864.5805 | 4847.6162 | 6498.1451 | 0.40458 | 6426.3868 | 0.38252 | 10805.725 | 2561.8063 | 2.3123 | 4307.5799 | 5.1586 | 0.060236 | 3864.5805 | 4847.6162 | 6498.1451 | 2561.8063 | 2.3123 | 4307.5799 | 5.1586 | 1854.012 | 4.1856
| 133.8665 | 481.9195 | 5846.0461 | 0.90302 | 0.053158 | 3738.0387 | 16.9875 | 3738.0387 | 4908.907 | 6580.3042 | 0.42357 | 6377.5415 | 0.37962 | 11226.7867 | 2639.5028 | 2.3825 | 4646.4825 | 5.5644 | 0.053158 | 3738.0387 | 4908.907 | 6580.3042 | 2639.5028 | 2.3825 | 4646.4825 | 5.5644 | 2006.7174 | 4.3273
| 139.8665 | 503.5195 | 6381.8388 | 0.82721 | 0.047502 | 3646.4821 | 17.414 | 3646.4821 | 5003.3039 | 6706.8417 | 0.44255 | 6329.51 | 0.37676 | 11641.6373 | 2683.0279 | 2.4218 | 4934.7956 | 5.9097 | 0.047502 | 3646.4821 | 5003.3039 | 6706.8417 | 2683.0279 | 2.4218 | 4934.7956 | 5.9097 | 2149.3034 | 4.4359
| 145.8665 | 525.1195 | 6941.1197 | 0.76056 | 0.04294 | 3585.0937 | 17.7122 | 3585.0937 | 5130.0921 | 6876.7991 | 0.46154 | 6282.2923 | 0.37395 | 12050.4694 | 2697.1986 | 2.4346 | 5173.6702 | 6.1958 | 0.04294 | 3585.0937 | 5130.0921 | 6876.7991 | 2697.1986 | 2.4346 | 5173.6702 | 6.1958 | 2279.8861 | 4.5119
| 151.8665 | 546.7195 | 7523.8888 | 0.70165 | 0.039226 | 3549.9892 | 17.8874 | 3549.9892 | 5288.8116 | 7089.5598 | 0.48052 | 6235.8884 | 0.37118 | 12453.4756 | 2685.8992 | 2.4244 | 5363.9158 | 6.4236 | 0.039226 | 3549.9892 | 5288.8116 | 7089.5598 | 2685.8992 | 2.4244 | 5363.9158 | 6.4236 | 2397.1381 | 4.5565
| 157.8665 | 568.3195 | 8130.1462 | 0.64933 | 0.036178 | 3538.0078 | 17.948 | 3538.0078 | 5479.2087 | 7344.7838 | 0.4995 | 6190.2982 | 0.36847 | 12850.8486 | 2652.2905 | 2.394 | 5506.0648 | 6.5938 | 0.036178 | 3538.0078 | 5479.2087 | 7344.7838 | 2652.2905 | 2.394 | 5506.0648 | 6.5938 | 2500.2837 | 4.5719
| 163.8665 | 589.9195 | 8759.8918 | 0.60265 | 0.033659 | 3546.5567 | 17.9047 | 3546.5567 | 5701.1986 | 7642.3574 | 0.51849 | 6145.5219 | 0.3658 | 13242.781 | 2598.9651 | 2.3459 | 5600.4237 | 6.7068 | 0.033659 | 3546.5567 | 5701.1986 | 7642.3574 | 2598.9651 | 2.3459 | 5600.4237 | 6.7068 | 2589.0555 | 4.5609
| 169.8665 | 611.5195 | 9413.1257 | 0.56082 | 0.031561 | 3573.4929 | 17.7697 | 3573.4929 | 5954.8352 | 7982.3527 | 0.53747 | 6101.5593 | 0.36319 | 13629.4655 | 2528.0664 | 2.2818 | 5647.1127 | 6.7627 | 0.031561 | 3573.4929 | 5954.8352 | 7982.3527 | 2528.0664 | 2.2818 | 5647.1127 | 6.7627 | 2663.6239 | 4.5265
| 175.8665 | 633.1195 | 10089.8479 | 0.52321 | 0.029803 | 3617.0325 | 17.5558 | 3617.0325 | 6240.2875 | 8364.9967 | 0.55646 | 6058.4105 | 0.36062 | 14011.0946 | 2441.378 | 2.2036 | 5646.0979 | 6.7615 | 0.029803 | 3617.0325 | 6240.2875 | 8364.9967 | 2441.378 | 2.2036 | 5646.0979 | 6.7615 | 2724.5125 | 4.472
| 181.8665 | 654.7195 | 10790.0583 | 0.48926 | 0.028321 | 3675.6807 | 17.2757 | 3675.6807 | 6557.8211 | 8790.6449 | 0.57544 | 6016.0755 | 0.3581 | 14387.8609 | 2340.3948 | 2.1124 | 5597.2161 | 6.703 | 0.028321 | 3675.6807 | 6557.8211 | 8790.6449 | 2340.3948 | 2.1124 | 5597.2161 | 6.703 | 2772.5093 | 4.4007
| 187.8665 | 676.3195 | 11513.757 | 0.4585 | 0.027064 | 3748.178 | 16.9416 | 3748.178 | 6907.782 | 9259.7613 | 0.59443 | 5974.5543 | 0.35563 | 14759.9572 | 2226.3763 | 2.0094 | 5500.1959 | 6.5868 | 0.027064 | 3748.178 | 6907.782 | 9259.7613 | 2226.3763 | 2.0094 | 5500.1959 | 6.5868 | 2808.5827 | 4.3156
| 193.8665 | 697.9195 | 12260.9439 | 0.43056 | 0.025993 | 3833.4563 | 16.5647 | 3833.4563 | 7290.5846 | 9772.9016 | 0.61341 | 5933.8469 | 0.35321 | 15127.576 | 2100.3906 | 1.8957 | 5354.6745 | 6.4125 | 0.025993 | 3833.4563 | 7290.5846 | 9772.9016 | 2100.3906 | 1.8957 | 5354.6745 | 6.4125 | 2833.8074 | 4.2196
| 199.8665 | 719.5195 | 13031.6191 | 0.4051 | 0.025075 | 3930.6056 | 16.1553 | 3930.6056 | 7706.7015 | 10330.6991 | 0.6324 | 5893.9532 | 0.35083 | 15490.91 | 1963.3476 | 1.7719 | 5160.2109 | 6.1796 | 0.025075 | 3930.6056 | 7706.7015 | 10330.6991 | 1963.3476 | 1.7719 | 5160.2109 | 6.1796 | 2849.3029 | 4.1153
| 205.8665 | 741.1195 | 13825.7825 | 0.38183 | 0.024286 | 4038.8464 | 15.7223 | 4038.8464 | 8156.6549 | 10933.8537 | 0.65138 | 5854.8734 | 0.3485 | 15850.1517 | 1816.0269 | 1.6389 | 4916.298 | 5.8875 | 0.024286 | 4038.8464 | 8156.6549 | 10933.8537 | 1816.0269 | 1.6389 | 4916.298 | 5.8875 | 2856.1856 | 4.005
| 211.8665 | 762.7195 | 14643.4342 | 0.36051 | 0.023604 | 4157.5083 | 15.2736 | 4157.5083 | 8641.0094 | 11583.1225 | 0.67037 | 5816.6073 | 0.34623 | 16205.4939 | 1659.099 | 1.4973 | 4622.3714 | 5.5356 | 0.023604 | 4157.5083 | 8641.0094 | 11583.1225 | 1659.099 | 1.4973 | 4622.3714 | 5.5356 | 2855.5334 | 3.8907
| 217.8665 | 784.3195 | 15484.5741 | 0.34093 | 0.023011 | 4286.0115 | 14.8156 | 4286.0115 | 9160.3665 | 12279.3117 | 0.68935 | 5779.155 | 0.344 | 16557.1291 | 1493.1435 | 1.3475 | 4277.8174 | 5.1229 | 0.023011 | 4286.0115 | 9160.3665 | 12279.3117 | 1493.1435 | 1.3475 | 4277.8174 | 5.1229 | 2848.3621 | 3.774
| 223.8665 | 805.9195 | 16349.2023 | 0.3229 | 0.022495 | 4423.8531 | 14.354 | 4423.8531 | 9715.3594 | 13023.2699 | 0.70834 | 5742.5165 | 0.34182 | 16905.2499 | 1318.6634 | 1.19 | 3881.98 | 4.6489 | 0.022495 | 4423.8531 | 9715.3594 | 13023.2699 | 1318.6634 | 1.19 | 3881.98 | 4.6489 | 2835.6099 | 3.6564
| 229.8665 | 827.5195 | 17237.3188 | 0.30626 | 0.022044 | 4570.595 | 13.8932 | 4570.595 | 10306.6489 | 13815.8833 | 0.72732 | 5706.6918 | 0.33968 | 17250.049 | 1136.0968 | 1.0252 | 3434.1657 | 4.1126 | 0.022044 | 4570.595 | 10306.6489 | 13815.8833 | 1136.0968 | 1.0252 | 3434.1657 | 4.1126 | 2818.13 | 3.539
| 235.8665 | 849.1195 | 18148.9235 | 0.29088 | 0.021648 | 4725.8539 | 13.4367 | 4725.8539 | 10934.9201 | 14658.0698 | 0.7463 | 5671.6809 | 0.3376 | 17591.719 | 945.827 | 0.85351 | 2933.6492 | 3.5132 | 0.021648 | 4725.8539 | 10934.9201 | 14658.0698 | 945.827 | 0.85351 | 2933.6492 | 3.5132 | 2796.6881 | 3.4228
| 241.8665 | 870.7195 | 19084.0164 | 0.27662 | 0.021299 | 4889.2937 | 12.9876 | 4889.2937 | 11600.8791 | 15550.7762 | 0.76529 | 5637.4837 | 0.33556 | 17930.4526 | 748.1901 | 0.67515 | 2379.6763 | 2.8498 | 0.021299 | 4889.2937 | 11600.8791 | 15550.7762 | 748.1901 | 0.67515 | 2379.6763 | 2.8498 | 2771.9645 | 3.3083
| 247.8665 | 892.3195 | 20042.5977 | 0.26339 | 0.020991 | 5060.6182 | 12.5479 | 5060.6182 | 12305.2505 | 16494.9739 | 0.78427 | 5604.1004 | 0.33358 | 18266.4423 | 543.4822 | 0.49042 | 1771.4684 | 2.1214 | 0.020991 | 5060.6182 | 12305.2505 | 16494.9739 | 543.4822 | 0.49042 | 1771.4684 | 2.1214 | 2744.5575 | 3.1963
| 253.8665 | 913.9195 | 21024.6671 | 0.25109 | 0.020718 | 5239.566 | 12.1193 | 5239.566 | 13048.7756 | 17491.6563 | 0.80326 | 5571.5308 | 0.33164 | 18599.8807 | 331.9649 | 0.29955 | 1108.2245 | 1.3272 | 0.020718 | 5239.566 | 13048.7756 | 17491.6563 | 331.9649 | 0.29955 | 1108.2245 | 1.3272 | 2714.9895 | 3.0872
| 259.8665 | 935.5195 | 22030.2248 | 0.23963 | 0.020476 | 5425.9054 | 11.7031 | 5425.9054 | 13832.2098 | 18541.8362 | 0.82224 | 5539.775 | 0.32975 | 18930.9606 | 113.8696 | 0.10275 | 389.1244 | 0.466 | 0.021031 | 5573.1672 | 14207.6229 | 19045.0709 | -33.3922 | -0.030132 | -114.1103 | -0.13665 | 2612.8007 | 2.9024
| 265.8665 | 957.1195 | 23059.2708 | 0.22894 | 0.02026 | 5619.4307 | 11.3001 | 5619.4307 | 14656.3216 | 19646.5437 | 0.84123 | 5508.833 | 0.32791 | 19259.8745 | -110.5976 | -0.099799 | -386.6692 | -0.46306 | 0.025271 | 7009.3354 | 18281.4026 | 24505.9017 | -1500.5024 | -1.3541 | -5246.0271 | -6.2824 | 2125.4204 | 2.3077
| 271.8665 | 978.7195 | 24111.8051 | 0.21894 | 0.020067 | 5819.9584 | 10.9107 | 5819.9584 | 15521.8909 | 20806.8243 | 0.86021 | 5478.7048 | 0.32611 | 19586.8151 | -341.2536 | -0.30794 | -1220.0092 | -1.461 | 0.029119 | 8445.5037 | 22524.2481 | 30193.362 | -2966.7988 | -2.6781 | -10606.547 | -12.7019 | 1803.7993 | 1.9153
| geometria |  | Pesi |  |  | quota |  |  | Aerodinamica |  |  |  |  | Motore
S (mq) | b (m) |  | Wto (Kg) | Wfuel (Kg) |  | h (ft) |  |  | CDo | e | Clmax_3D | MDD |  | To (Kg) | n_mot | amm. | K_cont | SFCJ
118 | 33 |  | 63500 | 9000 |  | 20000 |  |  | 0.018 | 0.8 | 1.5 | 0.82 |  | 8400 | 2 | 1 | 0.8 | 0.6
AR |  |  | W/S (Kg/mq) | W/S (N/mq) | h (m) | T [°K] | T/To |  | K |  |  |  |  | To_tot |  | To_cr | T_disp [Kg] |  | T_disp_approx
9.2288 |  |  | 538.1356 | 5279.1102 | 6096 | 248.376 | 0.86242 |  | 0.043115 |  |  |  |  | 16800 |  | 16800 | 13440 |  | 7158.3251
[6 empty] | sigma | ro (Kg/mc) |  | a (m/s) |  |  | D_DD
[6 empty] | 0.53261 | 0.65245 |  | 316.046 |  |  | 5403.5154
E_max | 17.9482 | CL_S | 1.5 | V_S [Km/h] | 373.9195 |  | CD_S | 0.11501 |  | E_S | 13.0425 | D_S (Kg) |  | 4868.6913 |  | P_S (hp) | 6649.9447
|  | CL_P | 1.1191 | V_P [Km/h] | 432.8945 |  | CD_P | 0.072 |  | E_P | 15.5436 | D_P (Kg) |  | 4085.2899 |  | P_P (hp) | 6460.0017
|  | CL_E | 0.64613 | V_E [Km/h] | 569.7212 |  | CD_E | 0.036 |  | E_E | 17.9482 | D_E (Kg) |  | 3537.9648 |  | P_E (hp) | 7362.8097
|  | CL_A | 0.37305 | V_A [Km/h] | 749.7953 |  | CD_A | 0.024 |  | E_A | 15.5436 | D_A (Kg) |  | 4085.2899 |  | P_A (hp) | 11189.0511
d-CL | CL | CD |  | CD
0.1 | 0 | 0.018 |  | 0.018
| 0.1 | 0.018431 |  | 0.018431
| 0.2 | 0.019725 |  | 0.019725 |  |  |  |  | Td/W | 0.21165
| 0.3 | 0.02188 |  | 0.02188 |  |  |  |  | par tonda | 1.9647
| 0.4 | 0.024898 |  | 0.024898 |  |  |  |  | Vmax= | 432.3487 | m/s |  |  | Vmax | 1556.4555
| 0.5 | 0.028779 |  | 0.028779
| 0.6 | 0.033521 |  | 0.033521 | [9 empty] | Mmax | 1.368
| 0.7 | 0.039126 |  | 0.039126
| 0.8 | 0.045594 |  | 0.045594 |  |  |  |  | VDD | 259.1578 | m/s |  |  | VDD | 932.9679 | Km/h
| 0.9 | 0.052923 |  | 0.052923 |  |  |  |  | qDD | 21910.2168 | N/mq
| 1 | 0.061115 |  | 0.061115 |  |  |  |  | CL_DD | 0.24094
| 1.1 | 0.070169 |  | 0.070169 |  |  |  |  | CD_DD | 0.020503
| 1.2 | 0.080085 |  | 0.080085 |  |  |  |  | D_DD | 53008.4862 | N |  |  | D_DD | 5403.5154 | Kg
| 1.3 | 0.090864 |  | 0.090864
| 1.4 | 0.10251 |  | 0.10251 |  |  |  |  | DM_max | 0.10623
| 1.5 | 0.11501 |  | 0.11501 |  |  |  |  | M_max | 0.92623
| 1.6 | 0.12837 |  | 0.12837
| 1.7 | 0.1426 |  | 0.1426
| 1.8 | 0.15769 |  | 0.15769

## h=25000
delta_V [m/s] | V [m/s] | V [Km/h] | q [N/mq] | CL | CD | D [Kg] | E | D=W/E [Kg] | Pno [KW] | Pno [hp] | Mach | Td [Kg] | Td/To | Pd [hp] | Diff T [Kg] | teta [deg] | Diff P [hp] | RC [m/s] | CD_DD | D_comp [Kg] | Pno [KW] | Pno [hp] | Diff T [Kg] | teta [deg] | Diff P [hp] | RC [m/s] | Range [Km] | Endurance [h]
6.4 | 113.2635 | 407.7485 | 3519.4068 | 1.5 | 0.11501 | 4868.6913 | 13.0425 | 4868.6913 | 5409.6744 | 7251.5742 | 0.36574 | 6019.8114 | 0.35832 | 8966.0869 | 1151.1201 | 1.0388 | 1714.5127 | 2.0532 | 0.11501 | 4868.6913 | 5409.6744 | 7251.5742 | 1151.1201 | 1.0388 | 1714.5127 | 2.0532 | 1303.5739 | 3.3223
| 119.6635 | 430.7885 | 3928.3749 | 1.3438 | 0.095861 | 4529.7066 | 14.0186 | 4529.7066 | 5317.4166 | 7127.9043 | 0.3864 | 6019.8114 | 0.35832 | 9472.7194 | 1490.1048 | 1.3447 | 2344.8151 | 2.808 | 0.095861 | 4529.7066 | 5317.4166 | 7127.9043 | 1490.1048 | 1.3447 | 2344.8151 | 2.808 | 1480.2994 | 3.571
| 126.0635 | 453.8285 | 4359.8169 | 1.2109 | 0.081214 | 4259.0347 | 14.9095 | 4259.0347 | 5267.0745 | 7060.4215 | 0.40707 | 6019.8114 | 0.35832 | 9979.3519 | 1760.7767 | 1.5891 | 2918.9304 | 3.4956 | 0.081214 | 4259.0347 | 5267.0745 | 7060.4215 | 1760.7767 | 1.5891 | 2918.9304 | 3.4956 | 1658.5788 | 3.7979
| 132.4635 | 476.8685 | 4813.7329 | 1.0967 | 0.069854 | 4044.7154 | 15.6995 | 4044.7154 | 5255.9728 | 7045.54 | 0.42773 | 6019.8114 | 0.35832 | 10485.9844 | 1975.0961 | 1.7825 | 3440.4444 | 4.1201 | 0.069854 | 4044.7154 | 5255.9728 | 7045.54 | 1975.0961 | 1.7825 | 3440.4444 | 4.1201 | 1835.1273 | 3.9992
| 138.8635 | 499.9085 | 5290.1229 | 0.99792 | 0.060936 | 3877.4792 | 16.3766 | 3877.4792 | 5282.0987 | 7080.5612 | 0.4484 | 6019.8114 | 0.35832 | 10992.6169 | 2142.3322 | 1.9335 | 3912.0557 | 4.6849 | 0.060936 | 3877.4792 | 5282.0987 | 7080.5612 | 2142.3322 | 1.9335 | 3912.0557 | 4.6849 | 2006.7652 | 4.1716
| 145.2635 | 522.9485 | 5788.9868 | 0.91192 | 0.053854 | 3750.0528 | 16.9331 | 3750.0528 | 5343.9553 | 7163.4789 | 0.46907 | 6019.8114 | 0.35832 | 11499.2494 | 2269.7586 | 2.0486 | 4335.7705 | 5.1923 | 0.053854 | 3750.0528 | 5343.9553 | 7163.4789 | 2269.7586 | 2.0486 | 4335.7705 | 5.1923 | 2170.5863 | 4.3134
| 151.6635 | 545.9885 | 6310.3248 | 0.83658 | 0.048175 | 3656.6641 | 17.3656 | 3656.6641 | 5440.4532 | 7292.8327 | 0.48973 | 6019.8114 | 0.35832 | 12005.8819 | 2363.1473 | 2.1329 | 4713.0492 | 5.6441 | 0.048175 | 3656.6641 | 5440.4532 | 7292.8327 | 2363.1473 | 2.1329 | 4713.0492 | 5.6441 | 2324.0954 | 4.4236
| 158.0635 | 569.0285 | 6854.1366 | 0.77021 | 0.043577 | 3592.6856 | 17.6748 | 3592.6856 | 5570.828 | 7467.5978 | 0.5104 | 6019.8114 | 0.35832 | 12512.5144 | 2427.1258 | 2.1907 | 5044.9166 | 6.0416 | 0.043577 | 3592.6856 | 5570.828 | 7467.5978 | 2427.1258 | 2.1907 | 5044.9166 | 6.0416 | 2465.3031 | 4.5023
| 164.4635 | 592.0685 | 7420.4224 | 0.71143 | 0.039822 | 3554.3722 | 17.8653 | 3554.3722 | 5734.5767 | 7687.1001 | 0.53107 | 6019.8114 | 0.35832 | 13019.1469 | 2465.4393 | 2.2253 | 5332.0468 | 6.3854 | 0.039822 | 3554.3722 | 5734.5767 | 7687.1001 | 2465.4393 | 2.2253 | 5332.0468 | 6.3854 | 2592.7735 | 4.5509
| 170.8635 | 615.1085 | 8009.1822 | 0.65913 | 0.036731 | 3538.6666 | 17.9446 | 3538.6666 | 5931.4092 | 7950.9506 | 0.55173 | 6019.8114 | 0.35832 | 13525.7794 | 2481.1449 | 2.2395 | 5574.8288 | 6.6762 | 0.036731 | 3538.6666 | 5931.4092 | 7950.9506 | 2481.1449 | 2.2395 | 5574.8288 | 6.6762 | 2705.625 | 4.5711
| 177.2635 | 638.1485 | 8620.416 | 0.6124 | 0.034169 | 3543.0535 | 17.9224 | 3543.0535 | 6161.2095 | 8258.994 | 0.5724 | 6019.8114 | 0.35832 | 14032.4119 | 2476.7579 | 2.2355 | 5773.4179 | 6.914 | 0.034169 | 3543.0535 | 6161.2095 | 8258.994 | 2476.7579 | 2.2355 | 5773.4179 | 6.914 | 2803.4936 | 4.5654
| 183.6635 | 661.1885 | 9254.1237 | 0.57046 | 0.032031 | 3565.448 | 17.8098 | 3565.448 | 6424.0056 | 8611.2676 | 0.59306 | 6019.8114 | 0.35832 | 14539.0444 | 2454.3634 | 2.2153 | 5927.7768 | 7.0988 | 0.032031 | 3565.448 | 6424.0056 | 8611.2676 | 2454.3634 | 2.2153 | 5927.7768 | 7.0988 | 2886.4677 | 4.5367
| 190.0635 | 684.2285 | 9910.3054 | 0.53269 | 0.030234 | 3604.1102 | 17.6188 | 3604.1102 | 6719.9452 | 9007.9695 | 0.61373 | 6019.8114 | 0.35832 | 15045.6769 | 2415.7012 | 2.1804 | 6037.7074 | 7.2305 | 0.030234 | 3604.1102 | 6719.9452 | 9007.9695 | 2415.7012 | 2.1804 | 6037.7074 | 7.2305 | 2955.0077 | 4.4881
| 196.4635 | 707.2685 | 10588.961 | 0.49855 | 0.028716 | 3657.5789 | 17.3612 | 3657.5789 | 7049.2762 | 9449.4319 | 0.6344 | 6019.8114 | 0.35832 | 15552.3094 | 2362.2326 | 2.1321 | 6102.8775 | 7.3085 | 0.028716 | 3657.5789 | 7049.2762 | 9449.4319 | 2362.2326 | 2.1321 | 6102.8775 | 7.3085 | 3009.8589 | 4.4225
| 202.8635 | 730.3085 | 11290.0906 | 0.46759 | 0.027427 | 3724.6195 | 17.0487 | 3724.6195 | 7412.3306 | 9936.1 | 0.65506 | 6019.8114 | 0.35832 | 16058.9419 | 2295.1919 | 2.0715 | 6122.8418 | 7.3325 | 0.027427 | 3724.6195 | 7412.3306 | 9936.1 | 2295.1919 | 2.0715 | 6122.8418 | 7.3325 | 3051.9679 | 4.3429
| 209.2635 | 753.3485 | 12013.6942 | 0.43942 | 0.026325 | 3804.1837 | 16.6921 | 3804.1837 | 7809.5123 | 10468.5151 | 0.67573 | 6019.8114 | 0.35832 | 16565.5744 | 2215.6278 | 1.9997 | 6097.0592 | 7.3016 | 0.026325 | 3804.1837 | 7809.5123 | 10468.5151 | 2215.6278 | 1.9997 | 6097.0592 | 7.3016 | 3082.407 | 4.252
| 215.6635 | 776.3885 | 12759.7717 | 0.41373 | 0.02538 | 3895.3759 | 16.3014 | 3895.3759 | 8241.2858 | 11047.3 | 0.69639 | 6019.8114 | 0.35832 | 17072.2068 | 2124.4356 | 1.9174 | 6024.9069 | 7.2152 | 0.02538 | 3895.3759 | 8241.2858 | 11047.3 | 2124.4356 | 1.9174 | 6024.9069 | 7.2152 | 3102.3104 | 4.1525
| 222.0635 | 799.4285 | 13528.3232 | 0.39023 | 0.024565 | 3997.428 | 15.8852 | 3997.428 | 8708.1677 | 11673.1471 | 0.71706 | 6019.8114 | 0.35832 | 17578.8393 | 2022.3835 | 1.8252 | 5905.6923 | 7.0724 | 0.024565 | 3997.428 | 8708.1677 | 11673.1471 | 2022.3835 | 1.8252 | 5905.6923 | 7.0724 | 3112.8235 | 4.0465
| 228.4635 | 822.4685 | 14319.3487 | 0.36867 | 0.02386 | 4109.6779 | 15.4513 | 4109.6779 | 9210.7196 | 12346.8092 | 0.73773 | 6019.8114 | 0.35832 | 18085.4718 | 1910.1336 | 1.7239 | 5738.6627 | 6.8724 | 0.02386 | 4109.6779 | 9210.7196 | 12346.8092 | 1910.1336 | 1.7239 | 5738.6627 | 6.8724 | 3115.0643 | 3.9359
| 234.8635 | 845.5085 | 15132.8481 | 0.34885 | 0.023247 | 4231.5523 | 15.0063 | 4231.5523 | 9749.5417 | 13069.0907 | 0.75839 | 6019.8114 | 0.35832 | 18592.1043 | 1788.2592 | 1.6139 | 5523.0136 | 6.6141 | 0.023247 | 4231.5523 | 9749.5417 | 13069.0907 | 1788.2592 | 1.6139 | 5523.0136 | 6.6141 | 3110.096 | 3.8226
| 241.2635 | 868.5485 | 15968.8215 | 0.33059 | 0.022712 | 4362.5531 | 14.5557 | 4362.5531 | 10325.2675 | 13840.8412 | 0.77906 | 6019.8114 | 0.35832 | 19098.7368 | 1657.2583 | 1.4956 | 5257.8956 | 6.2966 | 0.022712 | 4362.5531 | 10325.2675 | 13840.8412 | 1657.2583 | 1.4956 | 5257.8956 | 6.2966 | 3098.9093 | 3.7078
| 247.6635 | 891.5885 | 16827.2688 | 0.31372 | 0.022243 | 4502.2457 | 14.1041 | 4502.2457 | 10938.5602 | 14662.9494 | 0.79972 | 6019.8114 | 0.35832 | 19605.3693 | 1517.5657 | 1.3695 | 4942.42 | 5.9188 | 0.022243 | 4502.2457 | 10938.5602 | 14662.9494 | 1517.5657 | 1.3695 | 4942.42 | 5.9188 | 3082.4127 | 3.5928
| 254.0635 | 914.6285 | 17708.1901 | 0.29812 | 0.021832 | 4650.2495 | 13.6552 | 4650.2495 | 11590.1083 | 15536.3381 | 0.82039 | 6019.8114 | 0.35832 | 20112.0018 | 1369.562 | 1.2359 | 4575.6637 | 5.4796 | 0.021938 | 4672.8042 | 11646.3228 | 15611.6928 | 1347.0072 | 1.2156 | 4500.3091 | 5.3894 | 3046.6507 | 3.4616
| 260.4635 | 937.6685 | 18611.5854 | 0.28365 | 0.021469 | 4806.23 | 13.212 | 4806.23 | 12280.6225 | 16461.9605 | 0.84106 | 6019.8114 | 0.35832 | 20618.6343 | 1213.5815 | 1.0952 | 4156.6738 | 4.9779 | 0.026879 | 6017.408 | 15375.3601 | 20610.4023 | 2.4034 | 0.0021688 | 8.232 | 0.0098583 | 2425.4671 | 2.6881
| 266.8635 | 960.7085 | 19537.4546 | 0.2702 | 0.021148 | 4969.8924 | 12.7769 | 4969.8924 | 13010.8337 | 17440.7959 | 0.86172 | 6019.8114 | 0.35832 | 21125.2668 | 1049.9191 | 0.94745 | 3684.4709 | 4.4124 | 0.031327 | 7362.0118 | 19273.2366 | 25835.4379 | -1342.2004 | -1.2112 | -4710.171 | -5.6407 | 2031.1904 | 2.1972
| 273.2635 | 983.7485 | 20485.7978 | 0.2577 | 0.020863 | 5140.976 | 12.3517 | 5140.976 | 13781.4899 | 18473.847 | 0.88239 | 6019.8114 | 0.35832 | 21631.8993 | 878.8354 | 0.79305 | 3158.0523 | 3.7819 | 0.035333 | 8706.6157 | 23339.9524 | 31286.7994 | -2686.8042 | -2.4252 | -9654.9001 | -11.5623 | 1758.6938 | 1.8578
| 279.6635 | 1006.7885 | 21456.615 | 0.24604 | 0.02061 | 5319.2497 | 11.9378 | 5319.2497 | 14593.3545 | 19562.1374 | 0.90306 | 6019.8114 | 0.35832 | 22138.5318 | 700.5618 | 0.63217 | 2576.3944 | 3.0854 | 0.038944 | 10051.2195 | 27575.5073 | 36964.487 | -4031.408 | -3.6402 | -14825.9552 | -17.7549 | 1559.1037 | 1.6093
| 286.0635 | 1029.8285 | 22449.9061 | 0.23515 | 0.020384 | 5504.5077 | 11.536 | 5504.5077 | 15447.2047 | 20706.7087 | 0.92372 | 6019.8114 | 0.35832 | 22645.1643 | 515.3037 | 0.465 | 1938.4556 | 2.3214 | 0.042201 | 11395.8233 | 31979.9015 | 42868.5007 | -5376.0118 | -4.8569 | -20223.3364 | -24.2186 | 1406.6133 | 1.4194
| 292.4635 | 1052.8685 | 23465.6712 | 0.22497 | 0.020182 | 5696.5667 | 11.1471 | 5696.5667 | 16343.8298 | 21908.6191 | 0.94439 | 6019.8114 | 0.35832 | 23151.7968 | 323.2447 | 0.29169 | 1243.1777 | 1.4888 | 0.045138 | 12740.4271 | 36553.1349 | 48998.8403 | -6720.6157 | -6.0758 | -25847.0435 | -30.9533 | 1286.3101 | 1.2696
| geometria |  | Pesi |  |  | quota |  |  | Aerodinamica |  |  |  |  | Motore
S (mq) | b (m) |  | Wto (Kg) | Wfuel (Kg) |  | h (ft) |  |  | CDo | e | Clmax_3D | MDD |  | To (Kg) | n_mot | amm. | K_cont | SFCJ
118 | 33 |  | 63500 | 9000 |  | 25000 |  |  | 0.018 | 0.8 | 1.5 | 0.82 |  | 8400 | 2 | 1 | 0.8 | 0.6
AR |  |  | W/S (Kg/mq) | W/S (N/mq) | h (m) | T [°K] | T/To |  | K |  |  |  |  | To_tot |  | To_cr | T_disp [Kg] |  | T_disp_approx
9.2288 |  |  | 538.1356 | 5279.1102 | 7620 | 238.47 | 0.82802 |  | 0.043115 |  |  |  |  | 16800 |  | 16800 | 13440 |  | 6019.8114
[6 empty] | sigma | ro (Kg/mc) |  | a (m/s) |  |  | D_DD
[6 empty] | 0.4479 | 0.54868 |  | 309.6859 |  |  | 4647.3755
E_max | 17.9482 | CL_S | 1.5 | V_S [Km/h] | 407.7485 |  | CD_S | 0.11501 |  | E_S | 13.0425 | D_S (Kg) |  | 4868.6913 |  | P_S (hp) | 7251.5742
|  | CL_P | 1.1191 | V_P [Km/h] | 472.0591 |  | CD_P | 0.072 |  | E_P | 15.5436 | D_P (Kg) |  | 4085.2899 |  | P_P (hp) | 7044.4468
|  | CL_E | 0.64613 | V_E [Km/h] | 621.2647 |  | CD_E | 0.036 |  | E_E | 17.9482 | D_E (Kg) |  | 3537.9648 |  | P_E (hp) | 8028.9331
|  | CL_A | 0.37305 | V_A [Km/h] | 817.6303 |  | CD_A | 0.024 |  | E_A | 15.5436 | D_A (Kg) |  | 4085.2899 |  | P_A (hp) | 12201.3398
d-CL | CL | CD |  | CD
0.1 | 0 | 0.018 |  | 0.018
| 0.1 | 0.018431 |  | 0.018431
| 0.2 | 0.019725 |  | 0.019725 |  |  |  |  | Td/W | 0.21165
| 0.3 | 0.02188 |  | 0.02188 |  |  |  |  | par tonda | 1.9647
| 0.4 | 0.024898 |  | 0.024898 |  |  |  |  | Vmax= | 471.4639 | m/s |  |  | Vmax | 1697.2701
| 0.5 | 0.028779 |  | 0.028779
| 0.6 | 0.033521 |  | 0.033521 | [9 empty] | Mmax | 1.5224
| 0.7 | 0.039126 |  | 0.039126
| 0.8 | 0.045594 |  | 0.045594 |  |  |  |  | VDD | 253.9424 | m/s |  |  | VDD | 914.1928 | Km/h
| 0.9 | 0.052923 |  | 0.052923 |  |  |  |  | qDD | 17691.3219 | N/mq
| 1 | 0.061115 |  | 0.061115 |  |  |  |  | CL_DD | 0.2984
| 1.1 | 0.070169 |  | 0.070169 |  |  |  |  | CD_DD | 0.021839
| 1.2 | 0.080085 |  | 0.080085 |  |  |  |  | D_DD | 45590.7536 | N |  |  | D_DD | 4647.3755 | Kg
| 1.3 | 0.090864 |  | 0.090864
| 1.4 | 0.10251 |  | 0.10251 |  |  |  |  | DM_max | 0.13514
| 1.5 | 0.11501 |  | 0.11501 |  |  |  |  | M_max | 0.95514
| 1.6 | 0.12837 |  | 0.12837
| 1.7 | 0.1426 |  | 0.1426
| 1.8 | 0.15769 |  | 0.15769

## h=30000
delta_V [m/s] | V [m/s] | V [Km/h] | q [N/mq] | CL | CD | D [Kg] | E | D=W/E [Kg] | Pno [KW] | Pno [hp] | Mach | Td [Kg] | Td/To | Pd [hp] | Diff T [Kg] | teta [deg] | Diff P [hp] | RC [m/s] | CD_DD | D_comp [Kg] | Pno [KW] | Pno [hp] | Diff T [Kg] | teta [deg] | Diff P [hp] | RC [m/s] | Range [Km] | Endurance [h] | SFC | Range [Km] | Endurance [h]
6 | 123.9653 | 446.2752 | 3519.4068 | 1.5 | 0.11501 | 4868.6913 | 13.0425 | 4868.6913 | 5920.815 | 7936.7493 | 0.40887 | 5025.3019 | 0.29913 | 8192.0497 | 156.6106 | 0.14132 | 255.3004 | 0.30574 | 0.11501 | 4868.6913 | 5920.815 | 7936.7493 | 156.6106 | 0.14132 | 255.3004 | 0.30574 | 1426.7439 | 3.3223 | 0.52355 | 1635.0905 | 3.8075
| 129.9653 | 467.8752 | 3868.3344 | 1.3647 | 0.098297 | 4573.8113 | 13.8834 | 4573.8113 | 5831.426 | 7816.9249 | 0.42866 | 5025.3019 | 0.29913 | 8588.5501 | 451.4906 | 0.40741 | 771.6252 | 0.92406 | 0.098297 | 4573.8113 | 5831.426 | 7816.9249 | 451.4906 | 0.40741 | 771.6252 | 0.92406 | 1592.2355 | 3.5365 | 0.53146 | 1797.5703 | 3.9926
| 135.9653 | 489.4752 | 4233.7513 | 1.2469 | 0.085034 | 4330.4505 | 14.6636 | 4330.4505 | 5776.0411 | 7742.6824 | 0.44845 | 5025.3019 | 0.29913 | 8985.0504 | 694.8513 | 0.62702 | 1242.368 | 1.4878 | 0.085034 | 4330.4505 | 5776.0411 | 7742.6824 | 694.8513 | 0.62702 | 1242.368 | 1.4878 | 1759.3536 | 3.7353 | 0.53938 | 1957.0905 | 4.1551
| 141.9653 | 511.0752 | 4615.6575 | 1.1437 | 0.0744 | 4130.677 | 15.3728 | 4130.677 | 5752.7108 | 7711.4085 | 0.46824 | 5025.3019 | 0.29913 | 9381.5508 | 894.6249 | 0.8073 | 1670.1423 | 2.0001 | 0.0744 | 4130.677 | 5752.7108 | 7711.4085 | 894.6249 | 0.8073 | 1670.1423 | 2.0001 | 1925.8351 | 3.9159 | 0.54729 | 2111.2983 | 4.2931
| 147.9653 | 532.6752 | 5014.053 | 1.0529 | 0.065794 | 3968.1333 | 16.0025 | 3968.1333 | 5759.9038 | 7721.0507 | 0.48802 | 5025.3019 | 0.29913 | 9778.0512 | 1057.1686 | 0.95399 | 2057.0004 | 2.4634 | 0.065794 | 3968.1333 | 5759.9038 | 7721.0507 | 1057.1686 | 0.95399 | 2057.0004 | 2.4634 | 2089.4488 | 4.0763 | 0.55521 | 2258.0099 | 4.4052
| 153.9653 | 554.2752 | 5428.9377 | 0.9724 | 0.058768 | 3837.6764 | 16.5465 | 3837.6764 | 5796.4261 | 7770.0082 | 0.50781 | 5025.3019 | 0.29913 | 10174.5515 | 1187.6254 | 1.0717 | 2404.5434 | 2.8796 | 0.058768 | 3837.6764 | 5796.4261 | 7770.0082 | 1187.6254 | 1.0717 | 2404.5434 | 2.8796 | 2248.0844 | 4.2149 | 0.56313 | 2395.2926 | 4.4909
| 159.9653 | 575.8752 | 5860.3117 | 0.90082 | 0.052987 | 3735.1092 | 17.0008 | 3735.1092 | 5861.3571 | 7857.047 | 0.5276 | 5025.3019 | 0.29913 | 10571.0519 | 1290.1927 | 1.1643 | 2714.0048 | 3.2502 | 0.052987 | 3735.1092 | 5861.3571 | 7857.047 | 1290.1927 | 1.1643 | 2714.0048 | 3.2502 | 2399.8306 | 4.3307 | 0.57104 | 2521.5307 | 4.5503
| 165.9653 | 597.4752 | 6308.175 | 0.83687 | 0.048195 | 3656.9792 | 17.3641 | 3656.9792 | 5954.0006 | 7981.2341 | 0.54739 | 5025.3019 | 0.29913 | 10967.5522 | 1368.3226 | 1.2348 | 2986.3181 | 3.5763 | 0.048195 | 3656.9792 | 5954.0006 | 7981.2341 | 1368.3226 | 1.2348 | 2986.3181 | 3.5763 | 2543.0383 | 4.4232 | 0.57896 | 2635.468 | 4.5839
| 171.9653 | 619.0752 | 6772.5275 | 0.77949 | 0.044197 | 3600.4257 | 17.6368 | 3600.4257 | 6073.8457 | 8141.8843 | 0.56718 | 5025.3019 | 0.29913 | 11364.0526 | 1424.8762 | 1.2859 | 3222.1683 | 3.8587 | 0.044197 | 3600.4257 | 6073.8457 | 8141.8843 | 1424.8762 | 1.2859 | 3222.1683 | 3.8587 | 2676.3633 | 4.4927 | 0.58687 | 2736.2279 | 4.5931
| 177.9653 | 640.6752 | 7253.3693 | 0.72781 | 0.040839 | 3563.0617 | 17.8218 | 3563.0617 | 6220.5352 | 8338.519 | 0.58697 | 5025.3019 | 0.29913 | 11760.553 | 1462.2402 | 1.3196 | 3422.0339 | 4.0981 | 0.040839 | 3563.0617 | 6220.5352 | 8338.519 | 1462.2402 | 1.3196 | 3422.0339 | 4.0981 | 2798.7886 | 4.5398 | 0.59479 | 2823.3106 | 4.5795
| 183.9653 | 662.2752 | 7750.7004 | 0.68111 | 0.038002 | 3542.8831 | 17.9233 | 3542.8831 | 6393.8408 | 8570.8322 | 0.60676 | 5025.3019 | 0.29913 | 12157.0533 | 1482.4188 | 1.3378 | 3586.2211 | 4.2947 | 0.038002 | 3542.8831 | 6393.8408 | 8570.8322 | 1482.4188 | 1.3378 | 3586.2211 | 4.2947 | 2909.6261 | 4.5656 | 0.6027 | 2896.5701 | 4.5451
| 189.9653 | 683.8752 | 8264.5208 | 0.63877 | 0.035592 | 3538.1974 | 17.947 | 3538.1974 | 6593.6428 | 8838.6632 | 0.62655 | 5025.3019 | 0.29913 | 12553.5537 | 1487.1045 | 1.342 | 3714.8904 | 4.4488 | 0.035592 | 3538.1974 | 6593.6428 | 8838.6632 | 1487.1045 | 1.342 | 3714.8904 | 4.4488 | 3008.502 | 4.5717 | 0.61062 | 2956.1767 | 4.4922
| 195.9653 | 705.4752 | 8794.8304 | 0.60025 | 0.033534 | 3547.5669 | 17.8996 | 3547.5669 | 6819.9132 | 9141.9748 | 0.64634 | 5025.3019 | 0.29913 | 12950.054 | 1477.735 | 1.3336 | 3808.0792 | 4.5604 | 0.033534 | 3547.5669 | 6819.9132 | 9141.9748 | 1477.735 | 1.3336 | 3808.0792 | 4.5604 | 3095.328 | 4.5596 | 0.61854 | 3002.5688 | 4.423
| 201.9653 | 727.0752 | 9341.6293 | 0.56512 | 0.031769 | 3569.7644 | 17.7883 | 3569.7644 | 7072.7024 | 9480.8343 | 0.66613 | 5025.3019 | 0.29913 | 13346.5544 | 1455.5375 | 1.3135 | 3865.7201 | 4.6294 | 0.031769 | 3569.7644 | 7072.7024 | 9480.8343 | 1455.5375 | 1.3135 | 3865.7201 | 4.6294 | 3170.263 | 4.5312 | 0.62645 | 3036.3996 | 4.3399
| 207.9653 | 748.6752 | 9904.9175 | 0.53298 | 0.030247 | 3603.737 | 17.6206 | 3603.737 | 7352.1276 | 9855.3989 | 0.68592 | 5025.3019 | 0.29913 | 13743.0548 | 1421.5649 | 1.2829 | 3887.6559 | 4.6557 | 0.030247 | 3603.737 | 7352.1276 | 9855.3989 | 1421.5649 | 1.2829 | 3887.6559 | 4.6557 | 3233.6713 | 4.4885 | 0.63437 | 3058.4839 | 4.2454
| 213.9653 | 770.2752 | 10484.6949 | 0.50351 | 0.02893 | 3648.5774 | 17.404 | 3648.5774 | 7658.3636 | 10265.903 | 0.70571 | 5025.3019 | 0.29913 | 14139.5551 | 1376.7245 | 1.2424 | 3873.6521 | 4.6389 | 0.02893 | 3648.5774 | 7658.3636 | 10265.903 | 1376.7245 | 1.2424 | 3873.6521 | 4.6389 | 3286.078 | 4.4334 | 0.64228 | 3069.7464 | 4.1415
| 219.9653 | 791.8752 | 11080.9617 | 0.47641 | 0.027786 | 3703.5005 | 17.1459 | 3703.5005 | 7991.6351 | 10712.6476 | 0.7255 | 5025.3019 | 0.29913 | 14536.0555 | 1321.8014 | 1.1928 | 3823.4079 | 4.5787 | 0.027786 | 3703.5005 | 7991.6351 | 10712.6476 | 1321.8014 | 1.1928 | 3823.4079 | 4.5787 | 3328.1267 | 4.3676 | 0.6502 | 3071.1766 | 4.0304
| 225.9653 | 813.4752 | 11693.7176 | 0.45145 | 0.026787 | 3767.8236 | 16.8532 | 3767.8236 | 8352.2096 | 11195.9914 | 0.74529 | 5025.3019 | 0.29913 | 14932.5558 | 1257.4783 | 1.1348 | 3736.5644 | 4.4747 | 0.026787 | 3767.8236 | 8352.2096 | 11195.9914 | 1257.4783 | 1.1348 | 3736.5644 | 4.4747 | 3360.5415 | 4.2931 | 0.65811 | 3063.7891 | 3.914
| 231.9653 | 835.0752 | 12322.9629 | 0.4284 | 0.025913 | 3840.9516 | 16.5324 | 3840.9516 | 8740.3923 | 11716.3435 | 0.76508 | 5025.3019 | 0.29913 | 15329.0562 | 1184.3503 | 1.0688 | 3612.7127 | 4.3264 | 0.025913 | 3840.9516 | 8740.3923 | 11716.3435 | 1184.3503 | 1.0688 | 3612.7127 | 4.3264 | 3384.0928 | 4.2113 | 0.66603 | 3048.5923 | 3.7938
| 237.9653 | 856.6752 | 12968.6974 | 0.40707 | 0.025144 | 3922.3632 | 16.1892 | 3922.3632 | 9156.5212 | 12274.1571 | 0.78487 | 5025.3019 | 0.29913 | 15725.5566 | 1102.9387 | 0.9953 | 3451.3995 | 4.1332 | 0.025144 | 3922.3632 | 9156.5212 | 12274.1571 | 1102.9387 | 0.9953 | 3451.3995 | 4.1332 | 3399.5693 | 4.1239 | 0.67395 | 3026.5638 | 3.6714
| 243.9653 | 878.2752 | 13630.9212 | 0.38729 | 0.024467 | 4011.6005 | 15.8291 | 4011.6005 | 9600.963 | 12869.9236 | 0.80466 | 5025.3019 | 0.29913 | 16122.0569 | 1013.7014 | 0.91476 | 3252.1333 | 3.8946 | 0.024467 | 4011.6005 | 9600.963 | 12869.9236 | 1013.7014 | 0.91476 | 3252.1333 | 3.8946 | 3407.7558 | 4.0322 | 0.68186 | 2998.6319 | 3.5481
| 249.9653 | 899.8752 | 14309.6343 | 0.36892 | 0.023868 | 4108.2598 | 15.4567 | 4108.2598 | 10074.1098 | 13504.1687 | 0.82444 | 5025.3019 | 0.29913 | 16518.5573 | 917.0421 | 0.82753 | 3014.3886 | 3.6099 | 0.025215 | 4340.1712 | 10642.7938 | 14266.4796 | 685.1307 | 0.61825 | 2252.0777 | 2.697 | 3227.2376 | 3.7269 | 0.68978 | 2807.1973 | 3.2418
| 255.9653 | 921.4752 | 15004.8367 | 0.35183 | 0.023337 | 4211.9842 | 15.076 | 4211.9842 | 10576.3761 | 14177.4478 | 0.84423 | 5025.3019 | 0.29913 | 16915.0576 | 813.3177 | 0.73393 | 2737.6098 | 3.2784 | 0.030319 | 5472.1837 | 13740.762 | 18419.2521 | -446.8818 | -0.40325 | -1504.1944 | -1.8014 | 2621.0693 | 2.9559 | 0.69769 | 2254.0575 | 2.542
| 261.9653 | 943.0752 | 15716.5283 | 0.3359 | 0.022864 | 4322.4572 | 14.6907 | 4322.4572 | 11108.196 | 14890.3431 | 0.86402 | 5025.3019 | 0.29913 | 17311.558 | 702.8446 | 0.63423 | 2421.2149 | 2.8995 | 0.034934 | 6604.1961 | 16971.9908 | 22750.6579 | -1578.8942 | -1.4249 | -5439.0999 | -6.5136 | 2222.7053 | 2.4493 | 0.70561 | 1890.0303 | 2.0827
| 267.9653 | 964.6752 | 16444.7092 | 0.32102 | 0.022443 | 4439.3975 | 14.3037 | 4439.3975 | 11670.0212 | 15643.4601 | 0.88381 | 5025.3019 | 0.29913 | 17708.0584 | 585.9044 | 0.52871 | 2064.5983 | 2.4725 | 0.03911 | 7736.2086 | 20336.4801 | 27260.6972 | -2710.9067 | -2.447 | -9552.6388 | -11.4398 | 1940.9237 | 2.0909 | 0.71353 | 1632.1137 | 1.7582
| 273.9653 | 986.2752 | 17189.3793 | 0.30711 | 0.022067 | 4562.5539 | 13.9176 | 4562.5539 | 12262.3193 | 16437.4254 | 0.9036 | 5025.3019 | 0.29913 | 18104.5587 | 462.748 | 0.41757 | 1667.1333 | 1.9965 | 0.042891 | 8868.221 | 23834.2299 | 31949.3698 | -3842.9191 | -3.4698 | -13844.8111 | -16.5799 | 1731.0799 | 1.824 | 0.72144 | 1439.6854 | 1.5169
| 279.9653 | 1007.8752 | 17950.5388 | 0.29409 | 0.021729 | 4691.7021 | 13.5345 | 4691.7021 | 12885.5716 | 17272.8842 | 0.92339 | 5025.3019 | 0.29913 | 18501.0591 | 333.5998 | 0.30103 | 1228.1748 | 1.4708 | 0.046315 | 10000.2335 | 27465.2402 | 36816.6758 | -4974.9316 | -4.4938 | -18315.6168 | -21.934 | 1568.7442 | 1.6175 | 0.72936 | 1290.516 | 1.3306
| 285.9653 | 1029.4752 | 18728.1875 | 0.28188 | 0.021426 | 4826.641 | 13.1561 | 4826.641 | 13540.2721 | 18150.4988 | 0.94318 | 5025.3019 | 0.29913 | 18897.5594 | 198.6609 | 0.17926 | 747.0607 | 0.89465 | 0.049417 | 11132.2459 | 31229.511 | 41862.6153 | -6106.9441 | -5.5192 | -22965.0558 | -27.502 | 1439.4236 | 1.453 | 0.73727 | 1171.4179 | 1.1825
| 291.9653 | 1051.0752 | 19522.3255 | 0.27041 | 0.021153 | 4967.19 | 12.7839 | 4967.19 | 14226.9258 | 19070.9461 | 0.96297 | 5025.3019 | 0.29913 | 19294.0598 | 58.1119 | 0.052438 | 223.1137 | 0.26719 | 0.052227 | 12264.2584 | 35127.0423 | 47087.1881 | -7238.9565 | -6.5464 | -27793.1283 | -33.2838 | 1333.976 | 1.3189 | 0.74519 | 1074.0717 | 1.0619
| geometria |  | Pesi |  |  | quota |  |  | Aerodinamica |  |  |  |  | Motore
S (mq) | b (m) |  | Wto (Kg) | Wfuel (Kg) |  | h (ft) |  |  | CDo | e | Clmax_3D | MDD |  | To (Kg) | n_mot | amm. | K_cont | SFCJ
118 | 33 |  | 63500 | 9000 |  | 30000 |  |  | 0.018 | 0.8 | 1.5 | 0.82 |  | 8400 | 2 | 1 | 0.8 | 0.6
AR |  |  | W/S (Kg/mq) | W/S (N/mq) | h (m) | T [°K] | T/To |  | K |  |  |  |  | To_tot |  | To_cr | T_disp [Kg] |  | T_disp_approx
9.2288 |  |  | 538.1356 | 5279.1102 | 9144 | 228.564 | 0.79363 |  | 0.043115 |  |  |  |  | 16800 |  | 16800 | 13440 |  | 5025.3019
[6 empty] | sigma | ro (Kg/mc) |  | a (m/s) |  |  | D_DD
[6 empty] | 0.37391 | 0.45804 |  | 303.1924 |  |  | 4085.923
E_max | 17.9482 | CL_S | 1.5 | V_S [Km/h] | 446.2752 |  | CD_S | 0.11501 |  | E_S | 13.0425 | D_S (Kg) |  | 4868.6913 |  | P_S (hp) | 7936.7493
|  | CL_P | 1.1191 | V_P [Km/h] | 516.6622 |  | CD_P | 0.072 |  | E_P | 15.5436 | D_P (Kg) |  | 4085.2899 |  | P_P (hp) | 7710.0512
|  | CL_E | 0.64613 | V_E [Km/h] | 679.9657 |  | CD_E | 0.036 |  | E_E | 17.9482 | D_E (Kg) |  | 3537.9648 |  | P_E (hp) | 8787.5581
|  | CL_A | 0.37305 | V_A [Km/h] | 894.8852 |  | CD_A | 0.024 |  | E_A | 15.5436 | D_A (Kg) |  | 4085.2899 |  | P_A (hp) | 13354.2004
d-CL | CL | CD |  | CD
0.1 | 0 | 0.018 |  | 0.018
| 0.1 | 0.018431 |  | 0.018431
| 0.2 | 0.019725 |  | 0.019725 |  |  |  |  | Td/W | 0.21165
| 0.3 | 0.02188 |  | 0.02188 |  |  |  |  | par tonda | 1.9647
| 0.4 | 0.024898 |  | 0.024898 |  |  |  |  | Vmax= | 516.0108 | m/s |  |  | Vmax | 1857.639
| 0.5 | 0.028779 |  | 0.028779
| 0.6 | 0.033521 |  | 0.033521 | [9 empty] | Mmax | 1.7019
| 0.7 | 0.039126 |  | 0.039126
| 0.8 | 0.045594 |  | 0.045594 |  |  |  |  | VDD | 248.6177 | m/s |  |  | VDD | 895.0239 | Km/h
| 0.9 | 0.052923 |  | 0.052923 |  |  |  |  | qDD | 14155.7606 | N/mq
| 1 | 0.061115 |  | 0.061115 |  |  |  |  | CL_DD | 0.37293
| 1.1 | 0.070169 |  | 0.070169 |  |  |  |  | CD_DD | 0.023996
| 1.2 | 0.080085 |  | 0.080085 |  |  |  |  | D_DD | 40082.9049 | N |  |  | D_DD | 4085.923 | Kg
| 1.3 | 0.090864 |  | 0.090864
| 1.4 | 0.10251 |  | 0.10251 |  |  |  |  | DM_max | 0.16352
| 1.5 | 0.11501 |  | 0.11501 |  |  |  |  | M_max | 0.98352
| 1.6 | 0.12837 |  | 0.12837
| 1.7 | 0.1426 |  | 0.1426
| 1.8 | 0.15769 |  | 0.15769

## h=35000
delta_V [m/s] | V [m/s] | V [Km/h] | q [N/mq] | CL | CD | D [Kg] | E | D=W/E [Kg] | Pno [KW] | Pno [hp] | Mach | Td [Kg] | Td/To | Pd [hp] | Diff T [Kg] | teta [deg] | Diff P [hp] | RC [m/s] | CD_DD | D_comp [Kg] | Pno [KW] | Pno [hp] | Diff T [Kg] | teta [deg] | Diff P [hp] | RC [m/s] | Range [Km] | Endurance [h] | SFC | Range [Km] | Endurance [h]
6 | 136.2223 | 490.4003 | 3519.4068 | 1.5 | 0.11501 | 4868.6913 | 13.0425 | 4868.6913 | 6506.2304 | 8721.4885 | 0.45935 | 4161.6568 | 0.24772 | 7454.9482 | -707.0345 | -0.63801 | -1266.5402 | -1.5168 | 0.11501 | 4868.6913 | 6506.2304 | 8721.4885 | -707.0345 | -0.63801 | -1266.5402 | -1.5168 | 1567.812 | 3.3223 | 0.53374 | 1762.4491 | 3.7348
| 142.2223 | 512.0003 | 3836.2636 | 1.3761 | 0.099645 | 4598.1023 | 13.81 | 4598.1023 | 6415.2756 | 8599.5651 | 0.47958 | 4161.6568 | 0.24772 | 7783.3063 | -436.4455 | -0.39384 | -816.2588 | -0.97752 | 0.099645 | 4598.1023 | 6415.2756 | 8599.5651 | -436.4455 | -0.39384 | -816.2588 | -0.97752 | 1733.1936 | 3.5179 | 0.54183 | 1919.2611 | 3.8955
| 148.2223 | 533.6003 | 4166.7759 | 1.267 | 0.087207 | 4370.8215 | 14.5282 | 4370.8215 | 6355.4398 | 8519.3563 | 0.49981 | 4161.6568 | 0.24772 | 8111.6644 | -209.1647 | -0.18874 | -407.692 | -0.48823 | 0.087207 | 4370.8215 | 6355.4398 | 8519.3563 | -209.1647 | -0.18874 | -407.692 | -0.48823 | 1900.2401 | 3.7008 | 0.54992 | 2073.2742 | 4.0378
| 154.2223 | 555.2003 | 4510.9437 | 1.1703 | 0.077049 | 4180.6933 | 15.1889 | 4180.6933 | 6325.0575 | 8478.6293 | 0.52004 | 4161.6568 | 0.24772 | 8440.0224 | -19.0365 | -0.017178 | -38.6069 | -0.046234 | 0.077049 | 4180.6933 | 6325.0575 | 8478.6293 | -19.0365 | -0.017178 | -38.6069 | -0.046234 | 2067.078 | 3.8691 | 0.55802 | 2222.5957 | 4.1602
| 160.2223 | 576.8003 | 4868.7668 | 1.0843 | 0.068689 | 4022.6926 | 15.7854 | 4022.6926 | 6322.7906 | 8475.5906 | 0.54028 | 4161.6568 | 0.24772 | 8768.3805 | 138.9642 | 0.1254 | 292.7899 | 0.35063 | 0.068689 | 4022.6926 | 6322.7906 | 8475.5906 | 138.9642 | 0.1254 | 292.7899 | 0.35063 | 2231.8455 | 4.0211 | 0.56611 | 2365.4535 | 4.2618
| 166.2223 | 598.4003 | 5240.2455 | 1.0074 | 0.061757 | 3892.6845 | 16.3126 | 3892.6845 | 6347.5699 | 8508.8068 | 0.56051 | 4161.6568 | 0.24772 | 9096.7386 | 268.9722 | 0.24271 | 587.9318 | 0.70408 | 0.061757 | 3892.6845 | 6347.5699 | 8508.8068 | 268.9722 | 0.24271 | 587.9318 | 0.70408 | 2392.7542 | 4.1554 | 0.5742 | 2500.2522 | 4.342
| 172.2223 | 620.0003 | 5625.3795 | 0.93845 | 0.05597 | 3787.2418 | 16.7668 | 3787.2418 | 6398.5477 | 8577.1417 | 0.58074 | 4161.6568 | 0.24772 | 9425.0966 | 374.415 | 0.33786 | 847.9549 | 1.0155 | 0.05597 | 3787.2418 | 6398.5477 | 8577.1417 | 374.415 | 0.33786 | 847.9549 | 1.0155 | 2548.1463 | 4.271 | 0.5823 | 2625.6198 | 4.4009
| 178.2223 | 641.6003 | 6024.169 | 0.87632 | 0.05111 | 3703.504 | 17.1459 | 3703.504 | 6475.0609 | 8679.7064 | 0.60097 | 4161.6568 | 0.24772 | 9753.4547 | 458.1527 | 0.41342 | 1073.7483 | 1.2859 | 0.05111 | 3703.504 | 6475.0609 | 8679.7064 | 458.1527 | 0.41342 | 1073.7483 | 1.2859 | 2696.5422 | 4.3676 | 0.59039 | 2740.4402 | 4.4387
| 184.2223 | 663.2003 | 6436.6139 | 0.82017 | 0.047002 | 3639.069 | 17.4495 | 3639.069 | 6576.6008 | 8815.8188 | 0.6212 | 4161.6568 | 0.24772 | 10081.8128 | 522.5878 | 0.47157 | 1265.9939 | 1.5161 | 0.047002 | 3639.069 | 6576.6008 | 8815.8188 | 522.5878 | 0.47157 | 1265.9939 | 1.5161 | 2836.6772 | 4.445 | 0.59848 | 2843.8735 | 4.4562
| 190.2223 | 684.8003 | 6862.7143 | 0.76925 | 0.043513 | 3591.9072 | 17.6786 | 3591.9072 | 6702.7887 | 8984.9715 | 0.64144 | 4161.6568 | 0.24772 | 10410.1708 | 569.7496 | 0.51413 | 1425.1993 | 1.7068 | 0.043513 | 3591.9072 | 6702.7887 | 8984.9715 | 569.7496 | 0.51413 | 1425.1993 | 1.7068 | 2967.5246 | 4.5033 | 0.60657 | 2935.3598 | 4.4545
| 196.2223 | 706.4003 | 7302.47 | 0.72292 | 0.040532 | 3560.2946 | 17.8356 | 3560.2946 | 6853.3561 | 9186.8044 | 0.66167 | 4161.6568 | 0.24772 | 10738.5289 | 601.3621 | 0.54265 | 1551.7245 | 1.8583 | 0.040532 | 3560.2946 | 6853.3561 | 9186.8044 | 601.3621 | 0.54265 | 1551.7245 | 1.8583 | 3088.3067 | 4.5433 | 0.61467 | 3014.612 | 4.4349
| 202.2223 | 728.0003 | 7755.8813 | 0.68066 | 0.037975 | 3542.7592 | 17.9239 | 3542.7592 | 7028.1282 | 9421.0834 | 0.6819 | 4161.6568 | 0.24772 | 11066.887 | 618.8976 | 0.55848 | 1645.8035 | 1.9709 | 0.037975 | 3542.7592 | 7028.1282 | 9421.0834 | 618.8976 | 0.55848 | 1645.8035 | 1.9709 | 3198.4931 | 4.5658 | 0.62276 | 3081.5959 | 4.3989
| 208.2223 | 749.6003 | 8222.9479 | 0.642 | 0.03577 | 3538.0378 | 17.9478 | 3538.0378 | 7227.0108 | 9687.6821 | 0.70213 | 4161.6568 | 0.24772 | 11395.245 | 623.619 | 0.56274 | 1707.563 | 2.0449 | 0.03577 | 3538.0378 | 7227.0108 | 9687.6821 | 623.619 | 0.56274 | 1707.563 | 2.0449 | 3297.7883 | 4.5719 | 0.63085 | 3136.5027 | 4.3483
| 214.2223 | 771.2003 | 8703.67 | 0.60654 | 0.033861 | 3545.0417 | 17.9123 | 3545.0417 | 7449.9785 | 9986.5664 | 0.72237 | 4161.6568 | 0.24772 | 11723.6031 | 616.6151 | 0.55642 | 1737.0368 | 2.0802 | 0.033861 | 3545.0417 | 7449.9785 | 9986.5664 | 616.6151 | 0.55642 | 1737.0368 | 2.0802 | 3386.1122 | 4.5628 | 0.63895 | 3179.7159 | 4.2847
| 220.2223 | 792.8003 | 9198.0476 | 0.57394 | 0.032202 | 3562.8284 | 17.8229 | 3562.8284 | 7697.0656 | 10317.7824 | 0.7426 | 4161.6568 | 0.24772 | 12051.9612 | 598.8284 | 0.54037 | 1734.1788 | 2.0768 | 0.032202 | 3562.8284 | 7697.0656 | 10317.7824 | 598.8284 | 0.54037 | 1734.1788 | 2.0768 | 3463.5735 | 4.5401 | 0.64704 | 3211.7753 | 4.21
| 226.2223 | 814.4003 | 9706.0805 | 0.5439 | 0.030754 | 3590.5787 | 17.6852 | 3590.5787 | 7968.3583 | 10681.4455 | 0.76283 | 4161.6568 | 0.24772 | 12380.3192 | 571.0781 | 0.51533 | 1698.8738 | 2.0345 | 0.030754 | 3590.5787 | 7968.3583 | 10681.4455 | 571.0781 | 0.51533 | 1698.8738 | 2.0345 | 3530.4412 | 4.505 | 0.65513 | 3233.3406 | 4.1259
| 232.2223 | 836.0003 | 10227.7689 | 0.51615 | 0.029486 | 3627.5779 | 17.5048 | 3627.5779 | 8263.9877 | 11077.7315 | 0.78306 | 4161.6568 | 0.24772 | 12708.6773 | 534.0789 | 0.48194 | 1630.9459 | 1.9532 | 0.029486 | 3627.5779 | 8263.9877 | 11077.7315 | 534.0789 | 0.48194 | 1630.9459 | 1.9532 | 3587.1141 | 4.459 | 0.66322 | 3245.1566 | 4.034
| 238.2223 | 857.6003 | 10763.1128 | 0.49048 | 0.028372 | 3673.2001 | 17.2874 | 3673.2001 | 8584.1242 | 11506.869 | 0.80329 | 4161.6568 | 0.24772 | 13037.0354 | 488.4567 | 0.44077 | 1530.1664 | 1.8325 | 0.028372 | 3673.2001 | 8584.1242 | 11506.869 | 488.4567 | 0.44077 | 1530.1664 | 1.8325 | 3634.0913 | 4.4036 | 0.67132 | 3248.0221 | 3.9358
| 244.2223 | 879.2003 | 11312.1121 | 0.46668 | 0.02739 | 3726.8954 | 17.0383 | 3726.8954 | 8928.9731 | 11969.1329 | 0.82353 | 4161.6568 | 0.24772 | 13365.3935 | 434.7614 | 0.39232 | 1396.2606 | 1.6721 | 0.028666 | 3900.4898 | 9344.8741 | 12526.6409 | 261.167 | 0.23567 | 838.7526 | 1.0045 | 3508.5219 | 4.147 | 0.67941 | 3098.4401 | 3.6623
| 250.2223 | 900.8003 | 11874.7668 | 0.44457 | 0.026521 | 3788.1789 | 16.7627 | 3788.1789 | 9298.7698 | 12464.8388 | 0.84376 | 4161.6568 | 0.24772 | 13693.7515 | 373.4779 | 0.33701 | 1228.9127 | 1.4717 | 0.034678 | 4953.3276 | 12158.8376 | 16298.7099 | -791.6708 | -0.71439 | -2604.9584 | -3.1196 | 2830.6552 | 3.2656 | 0.6875 | 2470.3774 | 2.8499
| 256.2223 | 922.4003 | 12451.0769 | 0.42399 | 0.025751 | 3856.622 | 16.4652 | 3856.622 | 9693.7765 | 12994.3385 | 0.86399 | 4161.6568 | 0.24772 | 14022.1096 | 305.0347 | 0.27525 | 1027.7711 | 1.2308 | 0.040103 | 6006.1654 | 15096.7411 | 20236.9184 | -1844.5086 | -1.6646 | -6214.8088 | -7.4426 | 2390.4389 | 2.6931 | 0.6956 | 2061.9189 | 2.323
| 262.2223 | 944.0003 | 13041.0425 | 0.40481 | 0.025065 | 3931.8445 | 16.1502 | 3931.8445 | 10114.2795 | 13558.0154 | 0.88422 | 4161.6568 | 0.24772 | 14350.4677 | 229.8123 | 0.20737 | 792.4523 | 0.94901 | 0.045001 | 7059.0032 | 18158.5847 | 24341.2664 | -2897.3464 | -2.6154 | -9990.7987 | -11.9645 | 2081.5376 | 2.2915 | 0.70369 | 1774.8211 | 1.9538
| 268.2223 | 965.6003 | 13644.6636 | 0.3869 | 0.024454 | 4013.508 | 15.8216 | 4013.508 | 10560.5858 | 14156.2813 | 0.90446 | 4161.6568 | 0.24772 | 14678.8257 | 148.1488 | 0.13368 | 522.5445 | 0.62578 | 0.049425 | 8111.841 | 21344.3684 | 28611.7539 | -3950.1842 | -3.5668 | -13932.9282 | -16.6855 | 1852.821 | 1.9941 | 0.71178 | 1561.8439 | 1.6809
| 274.2223 | 987.2003 | 14261.94 | 0.37015 | 0.023907 | 4101.311 | 15.4829 | 4101.311 | 11033.0216 | 14789.5732 | 0.92469 | 4161.6568 | 0.24772 | 15007.1838 | 60.3458 | 0.054454 | 217.6106 | 0.2606 | 0.053423 | 9164.6788 | 24654.0921 | 33048.3809 | -5003.022 | -4.5192 | -18041.1971 | -21.6054 | 1676.6543 | 1.765 | 0.71988 | 1397.4544 | 1.4711
| 280.2223 | 1008.8003 | 14892.8719 | 0.35447 | 0.023417 | 4194.9839 | 15.1371 | 4194.9839 | 11531.9297 | 15458.3508 | 0.94492 | 4161.6568 | 0.24772 | 15335.5419 | -33.3271 | -0.030073 | -122.8089 | -0.14707 | 0.057037 | 10217.5166 | 28087.756 | 37651.1474 | -6055.8598 | -5.4729 | -22315.6055 | -26.7242 | 1536.7929 | 1.5831 | 0.72797 | 1266.6434 | 1.3048
| 286.2223 | 1030.4003 | 15537.4593 | 0.33977 | 0.022977 | 4294.2849 | 14.7871 | 4294.2849 | 12057.6678 | 16163.0936 | 0.96515 | 4161.6568 | 0.24772 | 15663.8999 | -132.6281 | -0.11968 | -499.1937 | -0.59781 | 0.060304 | 11270.3544 | 31645.3598 | 42420.0534 | -7108.6976 | -6.4281 | -26756.1535 | -32.042 | 1423.0623 | 1.4352 | 0.73606 | 1160.0092 | 1.1699
| 292.2223 | 1052.0003 | 16195.702 | 0.32596 | 0.022581 | 4398.9969 | 14.4351 | 4398.9969 | 12610.6074 | 16904.2995 | 0.98538 | 4161.6568 | 0.24772 | 15992.258 | -237.3401 | -0.21417 | -912.0415 | -1.0922 | 0.063257 | 12323.1922 | 35326.9038 | 47355.0989 | -8161.5354 | -7.3851 | -31362.8409 | -37.5588 | 1328.7649 | 1.3126 | 0.74415 | 1071.3632 | 1.0583
| 298.2223 | 1073.6003 | 16867.6002 | 0.31297 | 0.022223 | 4508.9243 | 14.0832 | 4508.9243 | 13191.1319 | 17682.4824 | 1.0056 | 4161.6568 | 0.24772 | 16320.6161 | -347.2675 | -0.31336 | -1361.8663 | -1.6309 | 0.065927 | 13376.03 | 39132.3878 | 52456.2839 | -9214.3732 | -8.3442 | -36135.6678 | -43.2745 | 1249.312 | 1.2093 | 0.75225 | 996.4647 | 0.96454
| 304.2223 | 1095.2003 | 17553.1539 | 0.30075 | 0.0219 | 4623.8908 | 13.733 | 4623.8908 | 13799.6356 | 18498.171 | 1.0258 | 4161.6568 | 0.24772 | 16648.9741 | -462.2341 | -0.41711 | -1849.1969 | -2.2145 | 0.068338 | 14428.8678 | 43061.8118 | 57723.6084 | -10267.211 | -9.3056 | -41074.6342 | -49.1892 | 1181.454 | 1.1211 | 0.76034 | 932.3104 | 0.88464
| geometria |  | Pesi |  |  | quota |  |  | Aerodinamica |  |  |  |  | Motore
S (mq) | b (m) |  | Wto (Kg) | Wfuel (Kg) |  | h (ft) |  |  | CDo | e | Clmax_3D | MDD |  | To (Kg) | n_mot | amm. | K_cont | SFCJ
118 | 33 |  | 63500 | 9000 |  | 35000 |  |  | 0.018 | 0.8 | 1.5 | 0.82 |  | 8400 | 2 | 1 | 0.8 | 0.6
AR |  |  | W/S (Kg/mq) | W/S (N/mq) | h (m) | T [°K] | T/To |  | K |  |  |  |  | To_tot |  | To_cr | T_disp [Kg] |  | T_disp_approx
9.2288 |  |  | 538.1356 | 5279.1102 | 10668 | 218.658 | 0.75923 |  | 0.043115 |  |  |  |  | 16800 |  | 16800 | 13440 |  | 4161.6568
[6 empty] | sigma | ro (Kg/mc) |  | a (m/s) |  |  | D_DD
[6 empty] | 0.30965 | 0.37932 |  | 296.5567 |  |  | 3716.9772
E_max | 17.9482 | CL_S | 1.5 | V_S [Km/h] | 490.4003 |  | CD_S | 0.11501 |  | E_S | 13.0425 | D_S (Kg) |  | 4868.6913 |  | P_S (hp) | 8721.4885
|  | CL_P | 1.1191 | V_P [Km/h] | 567.7467 |  | CD_P | 0.072 |  | E_P | 15.5436 | D_P (Kg) |  | 4085.2899 |  | P_P (hp) | 8472.3758
|  | CL_E | 0.64613 | V_E [Km/h] | 747.1967 |  | CD_E | 0.036 |  | E_E | 17.9482 | D_E (Kg) |  | 3537.9648 |  | P_E (hp) | 9656.4202
|  | CL_A | 0.37305 | V_A [Km/h] | 983.3662 |  | CD_A | 0.024 |  | E_A | 15.5436 | D_A (Kg) |  | 4085.2899 |  | P_A (hp) | 14674.5853
d-CL | CL | CD |  | CD
0.1 | 0 | 0.018 |  | 0.018
| 0.1 | 0.018431 |  | 0.018431
| 0.2 | 0.019725 |  | 0.019725 |  |  |  |  | Td/W | 0.21165
| 0.3 | 0.02188 |  | 0.02188 |  |  |  |  | par tonda | 1.9647
| 0.4 | 0.024898 |  | 0.024898 |  |  |  |  | Vmax= | 567.031 | m/s |  |  | Vmax | 2041.3115
| 0.5 | 0.028779 |  | 0.028779
| 0.6 | 0.033521 |  | 0.033521 | [9 empty] | Mmax | 1.912
| 0.7 | 0.039126 |  | 0.039126
| 0.8 | 0.045594 |  | 0.045594 |  |  |  |  | VDD | 243.1765 | m/s |  |  | VDD | 875.4353 | Km/h
| 0.9 | 0.052923 |  | 0.052923 |  |  |  |  | qDD | 11215.4373 | N/mq
| 1 | 0.061115 |  | 0.061115 |  |  |  |  | CL_DD | 0.4707
| 1.1 | 0.070169 |  | 0.070169 |  |  |  |  | CD_DD | 0.027552
| 1.2 | 0.080085 |  | 0.080085 |  |  |  |  | D_DD | 36463.5462 | N |  |  | D_DD | 3716.9772 | Kg
| 1.3 | 0.090864 |  | 0.090864
| 1.4 | 0.10251 |  | 0.10251 |  |  |  |  | DM_max | 0.18685
| 1.5 | 0.11501 |  | 0.11501 |  |  |  |  | M_max | 1.0068
| 1.6 | 0.12837 |  | 0.12837
| 1.7 | 0.1426 |  | 0.1426
| 1.8 | 0.15769 |  | 0.15769

## h=40000
delta_V [m/s] | V [m/s] | V [Km/h] | q [N/mq] | CL | CD | D [Kg] | E | D=W/E [Kg] | Pno [KW] | Pno [hp] | Mach | Td [Kg] | Td/To | Pd [hp] | Diff T [Kg] | teta [deg] | Diff P [hp] | RC [m/s] | CD_DD | D_comp [Kg] | Pno [KW] | Pno [hp] | Diff T [Kg] | teta [deg] | Diff P [hp] | RC [m/s] | Range [Km] | Endurance [h] | SFC | Range [Km] | Endurance [h]
6 | 150.347 | 541.2494 | 3519.4068 | 1.5 | 0.11501 | 4868.6913 | 13.0425 | 4868.6913 | 7180.8547 | 9625.8105 | 0.51885 | 3416.4327 | 0.20336 | 6754.5735 | -1452.2587 | -1.3106 | -2871.237 | -3.4385 | 0.11501 | 4868.6913 | 7180.8547 | 9625.8105 | -1452.2587 | -1.3106 | -2871.237 | -3.4385 | 1730.3767 | 3.3223 | 0.54754 | 1896.163 | 3.6407
| 156.347 | 562.8494 | 3805.9145 | 1.3871 | 0.10095 | 4621.5741 | 13.7399 | 4621.5741 | 7088.4062 | 9501.885 | 0.53956 | 3416.4327 | 0.20336 | 7024.1328 | -1205.1414 | -1.0875 | -2477.7522 | -2.9672 | 0.10095 | 4621.5741 | 7088.4062 | 9501.885 | -1205.1414 | -1.0875 | -2477.7522 | -2.9672 | 1895.6483 | 3.5 | 0.55582 | 2046.3153 | 3.7782
| 162.347 | 584.4494 | 4103.6324 | 1.2864 | 0.089353 | 4410.5231 | 14.3974 | 4410.5231 | 7024.3071 | 9415.9612 | 0.56026 | 3416.4327 | 0.20336 | 7293.6921 | -994.0904 | -0.89707 | -2122.2691 | -2.5415 | 0.089353 | 4410.5231 | 7024.3071 | 9415.9612 | -994.0904 | -0.89707 | -2122.2691 | -2.5415 | 2062.5871 | 3.6675 | 0.56411 | 2193.8316 | 3.9008
| 168.347 | 606.0494 | 4412.5605 | 1.1964 | 0.079712 | 4230.8292 | 15.0089 | 4230.8292 | 6987.1487 | 9366.1511 | 0.58097 | 3416.4327 | 0.20336 | 7563.2514 | -814.3965 | -0.7349 | -1802.8997 | -2.1591 | 0.079712 | 4230.8292 | 6987.1487 | 9366.1511 | -814.3965 | -0.7349 | -1802.8997 | -2.1591 | 2229.6568 | 3.8232 | 0.57239 | 2337.216 | 4.0077
| 174.347 | 627.6494 | 4732.6987 | 1.1155 | 0.071645 | 4078.5793 | 15.5691 | 4078.5793 | 6975.7757 | 9350.9057 | 0.60168 | 3416.4327 | 0.20336 | 7832.8107 | -662.1467 | -0.59751 | -1518.095 | -1.818 | 0.071645 | 4078.5793 | 6975.7757 | 9350.9057 | -662.1467 | -0.59751 | -1518.095 | -1.818 | 2395.3208 | 3.966 | 0.58067 | 2475.0576 | 4.098
| 180.347 | 649.2494 | 5064.0471 | 1.0425 | 0.064855 | 3950.5004 | 16.0739 | 3950.5004 | 6989.2431 | 9368.9585 | 0.62238 | 3416.4327 | 0.20336 | 8102.37 | -534.0678 | -0.48193 | -1266.5886 | -1.5168 | 0.064855 | 3950.5004 | 6989.2431 | 9368.9585 | -534.0678 | -0.48193 | -1266.5886 | -1.5168 | 2558.0848 | 4.0945 | 0.58895 | 2606.0678 | 4.1713
| 186.347 | 670.8494 | 5406.6057 | 0.97642 | 0.059105 | 3843.8376 | 16.5199 | 3843.8376 | 7026.7831 | 9419.2802 | 0.64309 | 3416.4327 | 0.20336 | 8371.9292 | -427.405 | -0.38568 | -1047.351 | -1.2543 | 0.059105 | 3843.8376 | 7026.7831 | 9419.2802 | -427.405 | -0.38568 | -1047.351 | -1.2543 | 2716.5362 | 4.2082 | 0.59724 | 2729.1117 | 4.2276
| 192.347 | 692.4494 | 5760.3744 | 0.91645 | 0.054212 | 3756.259 | 16.9051 | 3756.259 | 7087.777 | 9501.0416 | 0.66379 | 3416.4327 | 0.20336 | 8641.4885 | -339.8263 | -0.30665 | -859.5531 | -1.0294 | 0.054212 | 3756.259 | 7087.777 | 9501.0416 | -339.8263 | -0.30665 | -859.5531 | -1.0294 | 2869.3796 | 4.3063 | 0.60552 | 2843.2328 | 4.267
| 198.347 | 714.0494 | 6125.3533 | 0.86185 | 0.050025 | 3685.7798 | 17.2284 | 3685.7798 | 7171.7331 | 9613.5833 | 0.6845 | 3416.4327 | 0.20336 | 8911.0478 | -269.3471 | -0.24305 | -702.5355 | -0.84133 | 0.050025 | 3685.7798 | 7171.7331 | 9613.5833 | -269.3471 | -0.24305 | -702.5355 | -0.84133 | 3015.4655 | 4.3886 | 0.6138 | 2947.6684 | 4.2899
| 204.347 | 735.6494 | 6501.5424 | 0.81198 | 0.046426 | 3630.7024 | 17.4897 | 3630.7024 | 7278.2675 | 9756.3908 | 0.70521 | 3416.4327 | 0.20336 | 9180.6071 | -214.2697 | -0.19335 | -575.7837 | -0.68953 | 0.046426 | 3630.7024 | 7278.2675 | 9756.3908 | -214.2697 | -0.19335 | -575.7837 | -0.68953 | 3153.8114 | 4.4552 | 0.62208 | 3041.8579 | 4.297
| 210.347 | 757.2494 | 6888.9417 | 0.76632 | 0.043319 | 3589.5678 | 17.6902 | 3589.5678 | 7407.0891 | 9929.0739 | 0.72591 | 3416.4327 | 0.20336 | 9450.1664 | -173.1351 | -0.15623 | -478.9075 | -0.57352 | 0.043319 | 3589.5678 | 7407.0891 | 9929.0739 | -173.1351 | -0.15623 | -478.9075 | -0.57352 | 3283.6153 | 4.5062 | 0.63037 | 3125.4416 | 4.2892
| 216.347 | 778.8494 | 7287.5511 | 0.7244 | 0.040625 | 3561.1163 | 17.8315 | 3561.1163 | 7557.9867 | 10131.3495 | 0.74662 | 3416.4327 | 0.20336 | 9719.7257 | -144.6836 | -0.13056 | -411.6238 | -0.49294 | 0.040625 | 3561.1163 | 7557.9867 | 10131.3495 | -144.6836 | -0.13056 | -411.6238 | -0.49294 | 3404.2608 | 4.5423 | 0.63865 | 3198.2532 | 4.2674
| 222.347 | 800.4494 | 7697.3707 | 0.68583 | 0.03828 | 3544.2561 | 17.9163 | 3544.2561 | 7730.8181 | 10363.0269 | 0.76732 | 3416.4327 | 0.20336 | 9989.285 | -127.8234 | -0.11534 | -373.742 | -0.44758 | 0.03828 | 3544.2561 | 7730.8181 | 10363.0269 | -127.8234 | -0.11534 | -373.742 | -0.44758 | 3515.3153 | 4.5639 | 0.64693 | 3260.3052 | 4.2328
| 228.347 | 822.0494 | 8118.4005 | 0.65026 | 0.036231 | 3538.0367 | 17.9478 | 3538.0367 | 7925.501 | 10623.996 | 0.78803 | 3416.4327 | 0.20336 | 10258.8442 | -121.604 | -0.10973 | -365.1518 | -0.43729 | 0.036231 | 3538.0367 | 7925.501 | 10623.996 | -121.604 | -0.10973 | -365.1518 | -0.43729 | 3616.5218 | 4.5719 | 0.65521 | 3311.7702 | 4.1866
| 234.347 | 843.6494 | 8550.6404 | 0.61739 | 0.034434 | 3541.6278 | 17.9296 | 3541.6278 | 8142.0057 | 10914.2167 | 0.80874 | 3416.4327 | 0.20336 | 10528.4035 | -125.1951 | -0.11297 | -385.8132 | -0.46203 | 0.034434 | 3541.6278 | 8142.0057 | 10914.2167 | -125.1951 | -0.11297 | -385.8132 | -0.46203 | 3707.7853 | 4.5672 | 0.66349 | 3352.959 | 4.1302
| 240.347 | 865.2494 | 8994.0905 | 0.58695 | 0.032854 | 3554.3014 | 17.8657 | 3554.3014 | 8380.3478 | 11233.7103 | 0.82944 | 3416.4327 | 0.20336 | 10797.9628 | -137.8688 | -0.12441 | -435.7474 | -0.52183 | 0.037125 | 4016.4348 | 9469.9679 | 12694.3269 | -600.0021 | -0.54143 | -1896.3641 | -2.271 | 3353.174 | 4.0273 | 0.67178 | 2994.8976 | 3.597
| 246.347 | 886.8494 | 9448.7508 | 0.55871 | 0.031459 | 3575.4172 | 17.7602 | 3575.4172 | 8640.5837 | 11582.5519 | 0.85015 | 3416.4327 | 0.20336 | 11067.5221 | -158.9845 | -0.14346 | -515.0298 | -0.61678 | 0.044387 | 5044.7873 | 12191.5582 | 16342.5713 | -1628.3546 | -1.4695 | -5275.0492 | -6.3172 | 2736.2925 | 3.2064 | 0.68006 | 2414.1634 | 2.8289
| 252.347 | 908.4494 | 9914.6212 | 0.53246 | 0.030224 | 3604.4098 | 17.6173 | 3604.4098 | 8922.8048 | 11960.8643 | 0.87086 | 3416.4327 | 0.20336 | 11337.0814 | -187.9772 | -0.16962 | -623.7829 | -0.74702 | 0.050924 | 6073.1398 | 15034.2062 | 20153.0915 | -2656.7071 | -2.398 | -8816.0101 | -10.5577 | 2328.3216 | 2.6634 | 0.68834 | 2029.5034 | 2.3216
| 258.347 | 930.0494 | 10391.7018 | 0.50801 | 0.029127 | 3640.779 | 17.4413 | 3640.779 | 9227.1338 | 12368.8121 | 0.89156 | 3416.4327 | 0.20336 | 11606.6407 | -224.3463 | -0.20244 | -762.1714 | -0.91274 | 0.056813 | 7101.4923 | 17997.9119 | 24125.8873 | -3685.0596 | -3.3271 | -12519.2466 | -14.9925 | 2038.5055 | 2.2778 | 0.69662 | 1755.7564 | 1.9618
| 264.347 | 951.6494 | 10879.9926 | 0.48521 | 0.028151 | 3684.0805 | 17.2363 | 3684.0805 | 9553.7215 | 12806.5972 | 0.91227 | 3416.4327 | 0.20336 | 11876.2 | -267.6479 | -0.24152 | -930.3973 | -1.1142 | 0.062121 | 8129.8448 | 21082.6752 | 28260.9588 | -4713.4122 | -4.2571 | -16384.7588 | -19.6217 | 1822.0078 | 1.9896 | 0.70491 | 1550.8491 | 1.6935
| 270.347 | 973.2494 | 11379.4936 | 0.46391 | 0.027279 | 3733.9189 | 17.0063 | 3733.9189 | 9902.7431 | 13274.4546 | 0.93297 | 3416.4327 | 0.20336 | 12145.7592 | -317.4863 | -0.28649 | -1128.6954 | -1.3517 | 0.066907 | 9158.1973 | 24288.4962 | 32558.3059 | -5741.7647 | -5.1882 | -20412.5467 | -24.4452 | 1654.13 | 1.7662 | 0.71319 | 1391.6047 | 1.4859
| 276.347 | 994.8494 | 11890.2047 | 0.44399 | 0.026499 | 3789.9412 | 16.7549 | 3789.9412 | 10274.3959 | 13772.6487 | 0.95368 | 3416.4327 | 0.20336 | 12415.3185 | -373.5085 | -0.33704 | -1357.3301 | -1.6255 | 0.071224 | 10186.5499 | 27615.3749 | 37017.9288 | -6770.1172 | -6.1207 | -24602.6102 | -29.463 | 1520.1475 | 1.5879 | 0.72147 | 1264.2048 | 1.3206
| 282.347 | 1016.4494 | 12412.126 | 0.42532 | 0.025799 | 3851.8314 | 16.4857 | 3851.8314 | 10668.8968 | 14301.4702 | 0.97439 | 3416.4327 | 0.20336 | 12684.8778 | -435.3987 | -0.39289 | -1616.5924 | -1.936 | 0.075117 | 11214.9024 | 31063.3112 | 41639.8273 | -7798.4697 | -7.0549 | -28954.9495 | -34.6752 | 1410.7361 | 1.4423 | 0.72975 | 1159.8991 | 1.1859
| 288.347 | 1038.0494 | 12945.2574 | 0.4078 | 0.02517 | 3919.3061 | 16.2018 | 3919.3061 | 11086.4803 | 14861.2337 | 0.99509 | 3416.4327 | 0.20336 | 12954.4371 | -502.8734 | -0.45378 | -1906.7966 | -2.2835 | 0.078627 | 12243.2549 | 34632.3051 | 46424.0015 | -8826.8222 | -7.9909 | -33469.5644 | -40.0817 | 1319.7043 | 1.3212 | 0.73804 | 1072.8765 | 1.0741
| 294.347 | 1059.6494 | 13489.5991 | 0.39135 | 0.024603 | 3992.1106 | 15.9064 | 3992.1106 | 11527.3969 | 15452.2747 | 1.0158 | 3416.4327 | 0.20336 | 13223.9964 | -575.6779 | -0.51948 | -2228.2783 | -2.6685 | 0.081792 | 13271.6074 | 38322.3568 | 51370.4514 | -9855.1747 | -8.929 | -38146.455 | -45.6825 | 1242.7798 | 1.2188 | 0.74632 | 999.1269 | 0.97985
| 300.347 | 1081.2494 | 14045.1509 | 0.37587 | 0.024091 | 4070.0152 | 15.6019 | 4070.0152 | 11991.9111 | 16074.9479 | 1.0365 | 3416.4327 | 0.20336 | 13493.5557 | -653.5826 | -0.58978 | -2581.3922 | -3.0914 | 0.084644 | 14299.9599 | 42133.466 | 56479.177 | -10883.5273 | -9.8696 | -42985.6213 | -51.4777 | 1176.919 | 1.1312 | 0.7546 | 935.7932 | 0.89941
| 306.347 | 1102.8494 | 14611.9128 | 0.36129 | 0.023628 | 4152.8127 | 15.2908 | 4152.8127 | 12480.3004 | 16729.6252 | 1.0572 | 3416.4327 | 0.20336 | 13763.115 | -736.38 | -0.6645 | -2966.5103 | -3.5526 | 0.087212 | 15328.3124 | 46065.633 | 61750.1782 | -11911.8798 | -10.8129 | -47987.0633 | -57.4672 | 1119.8952 | 1.0553 | 0.76288 | 880.785 | 0.82996
| 312.347 | 1124.4494 | 15189.885 | 0.34754 | 0.023208 | 4240.3153 | 14.9753 | 4240.3153 | 12992.8539 | 17416.6943 | 1.0779 | 3416.4327 | 0.20336 | 14032.6742 | -823.8826 | -0.74346 | -3384.02 | -4.0526 | 0.089521 | 16356.665 | 50118.8576 | 67183.4552 | -12940.2323 | -11.7591 | -53150.7809 | -63.6511 | 1070.0416 | 0.98892 | 0.77117 | 832.537 | 0.76942
| 318.347 | 1146.0494 | 15779.0673 | 0.33456 | 0.022826 | 4332.353 | 14.6572 | 4332.353 | 13529.8712 | 18136.5565 | 1.0986 | 3416.4327 | 0.20336 | 14302.2335 | -915.9203 | -0.82652 | -3834.323 | -4.5918 | 0.091597 | 17385.0175 | 54293.1398 | 72779.0078 | -13968.5848 | -12.7087 | -58476.7743 | -70.0293 | 1026.0859 | 0.93043 | 0.77945 | 789.8545 | 0.71622
| geometria |  | Pesi |  |  | quota |  |  | Aerodinamica |  |  |  |  | Motore
S (mq) | b (m) |  | Wto (Kg) | Wfuel (Kg) |  | h (ft) |  |  | CDo | e | Clmax_3D | MDD |  | To (Kg) | n_mot | amm. | K_cont | SFCJ
118 | 33 |  | 63500 | 9000 |  | 40000 |  |  | 0.018 | 0.8 | 1.5 | 0.82 |  | 8400 | 2 | 1 | 0.8 | 0.6
AR |  |  | W/S (Kg/mq) | W/S (N/mq) | h (m) | T [°K] | T/To |  | K |  |  |  |  | To_tot |  | To_cr | T_disp [Kg] |  | T_disp_approx
9.2288 |  |  | 538.1356 | 5279.1102 | 12192 | 208.752 | 0.72483 |  | 0.043115 |  |  |  |  | 16800 |  | 16800 | 13440 |  | 3416.4327
[6 empty] | sigma | ro (Kg/mc) |  | a (m/s) |  |  | D_DD
[6 empty] | 0.2542 | 0.31139 |  | 289.7691 |  |  | 3547.4376
E_max | 17.9482 | CL_S | 1.5 | V_S [Km/h] | 541.2494 |  | CD_S | 0.11501 |  | E_S | 13.0425 | D_S (Kg) |  | 4868.6913 |  | P_S (hp) | 9625.8105
|  | CL_P | 1.1191 | V_P [Km/h] | 626.6158 |  | CD_P | 0.072 |  | E_P | 15.5436 | D_P (Kg) |  | 4085.2899 |  | P_P (hp) | 9350.8676
|  | CL_E | 0.64613 | V_E [Km/h] | 824.6728 |  | CD_E | 0.036 |  | E_E | 17.9482 | D_E (Kg) |  | 3537.9648 |  | P_E (hp) | 10657.6843
|  | CL_A | 0.37305 | V_A [Km/h] | 1085.3304 |  | CD_A | 0.024 |  | E_A | 15.5436 | D_A (Kg) |  | 4085.2899 |  | P_A (hp) | 16196.1777
d-CL | CL | CD |  | CD
0.1 | 0 | 0.018 |  | 0.018
| 0.1 | 0.018431 |  | 0.018431
| 0.2 | 0.019725 |  | 0.019725 |  |  |  |  | Td/W | 0.21165
| 0.3 | 0.02188 |  | 0.02188 |  |  |  |  | par tonda | 1.9647
| 0.4 | 0.024898 |  | 0.024898 |  |  |  |  | Vmax= | 625.8258 | m/s |  |  | Vmax | 2252.9729
| 0.5 | 0.028779 |  | 0.028779
| 0.6 | 0.033521 |  | 0.033521 | [9 empty] | Mmax | 2.1597
| 0.7 | 0.039126 |  | 0.039126
| 0.8 | 0.045594 |  | 0.045594 |  |  |  |  | VDD | 237.6106 | m/s |  |  | VDD | 855.3983 | Km/h
| 0.9 | 0.052923 |  | 0.052923 |  |  |  |  | qDD | 8790.4573 | N/mq
| 1 | 0.061115 |  | 0.061115 |  |  |  |  | CL_DD | 0.60055
| 1.1 | 0.070169 |  | 0.070169 |  |  |  |  | CD_DD | 0.03355
| 1.2 | 0.080085 |  | 0.080085 |  |  |  |  | D_DD | 34800.363 | N |  |  | D_DD | 3547.4376 | Kg
| 1.3 | 0.090864 |  | 0.090864
| 1.4 | 0.10251 |  | 0.10251 |  |  |  |  | DM_max | 0.19919
| 1.5 | 0.11501 |  | 0.11501 |  |  |  |  | M_max | 1.0192
| 1.6 | 0.12837 |  | 0.12837
| 1.7 | 0.1426 |  | 0.1426
| 1.8 | 0.15769 |  | 0.15769

## h=45000
delta_V [m/s] | V [m/s] | V [Km/h] | q [N/mq] | CL | CD | D [Kg] | E | D=W/E [Kg] | Pno [KW] | Pno [hp] | Mach | Td [Kg] | Td/To | Pd [hp] | Diff T [Kg] | teta [deg] | Diff P [hp] | RC [m/s] | CD_DD | D_comp [Kg] | Pno [KW] | Pno [hp] | Diff T [Kg] | teta [deg] | Diff P [hp] | RC [m/s] | Range [Km] | Endurance [h]
6 | 166.7343 | 600.2436 | 3519.4068 | 1.5 | 0.11501 | 4868.6913 | 13.0425 | 4868.6913 | 7963.542 | 10674.9892 | 0.58955 | 2777.8743 | 0.16535 | 6090.7083 | -2090.817 | -1.887 | -4584.281 | -5.4899 | 0.11501 | 4868.6913 | 7963.542 | 10674.9892 | -2090.817 | -1.887 | -4584.281 | -5.4899 | 1918.9816 | 3.3223
| 172.7343 | 621.8436 | 3777.2587 | 1.3976 | 0.10222 | 4644.1794 | 13.673 | 4644.1794 | 7869.6724 | 10549.1587 | 0.61076 | 2777.8743 | 0.16535 | 6309.8848 | -1866.3051 | -1.6843 | -4239.2739 | -5.0768 | 0.10222 | 4644.1794 | 7869.6724 | 10549.1587 | -1866.3051 | -1.6843 | -4239.2739 | -5.0768 | 2084.1438 | 3.483
| 178.7343 | 643.4436 | 4044.2255 | 1.3053 | 0.091465 | 4449.3969 | 14.2716 | 4449.3969 | 7801.5003 | 10457.7752 | 0.63198 | 2777.8743 | 0.16535 | 6529.0613 | -1671.5226 | -1.5085 | -3928.7139 | -4.7049 | 0.091465 | 4449.3969 | 7801.5003 | 10457.7752 | -1671.5226 | -1.5085 | -3928.7139 | -4.7049 | 2250.9448 | 3.6354
| 184.7343 | 665.0436 | 4320.3072 | 1.2219 | 0.082375 | 4280.7971 | 14.8337 | 4280.7971 | 7757.8478 | 10399.2598 | 0.65319 | 2777.8743 | 0.16535 | 6748.2378 | -1502.9227 | -1.3563 | -3651.0219 | -4.3723 | 0.082375 | 4280.7971 | 7757.8478 | 10399.2598 | -1502.9227 | -1.3563 | -3651.0219 | -4.3723 | 2418.1375 | 3.7786
| 190.7343 | 686.6436 | 4605.5038 | 1.1463 | 0.074649 | 4135.3821 | 15.3553 | 4135.3821 | 7737.7291 | 10372.291 | 0.67441 | 2777.8743 | 0.16535 | 6967.4143 | -1357.5078 | -1.2251 | -3404.8767 | -4.0775 | 0.074649 | 4135.3821 | 7737.7291 | 10372.291 | -1357.5078 | -1.2251 | -3404.8767 | -4.0775 | 2584.4685 | 3.9115
| 196.7343 | 708.2436 | 4899.8153 | 1.0774 | 0.068048 | 4010.6044 | 15.833 | 4010.6044 | 7740.3211 | 10375.7656 | 0.69562 | 2777.8743 | 0.16535 | 7186.5908 | -1232.7301 | -1.1124 | -3189.1748 | -3.8192 | 0.068048 | 4010.6044 | 7740.3211 | 10375.7656 | -1232.7301 | -1.1124 | -3189.1748 | -3.8192 | 2748.7063 | 4.0332
| 202.7343 | 729.8436 | 5203.2417 | 1.0146 | 0.062381 | 3904.2874 | 16.2642 | 3904.2874 | 7764.9396 | 10408.7662 | 0.71684 | 2777.8743 | 0.16535 | 7405.7674 | -1126.4131 | -1.0165 | -3002.9988 | -3.5963 | 0.062381 | 3904.2874 | 7764.9396 | 10408.7662 | -1126.4131 | -1.0165 | -3002.9988 | -3.5963 | 2909.6686 | 4.143
| 208.7343 | 751.4436 | 5515.783 | 0.95709 | 0.057494 | 3814.5631 | 16.6467 | 3814.5631 | 7811.0188 | 10470.5346 | 0.73805 | 2777.8743 | 0.16535 | 7624.9439 | -1036.6887 | -0.93551 | -2845.5907 | -3.4078 | 0.057494 | 3814.5631 | 7811.0188 | 10470.5346 | -1036.6887 | -0.93551 | -2845.5907 | -3.4078 | 3066.2468 | 4.2405
| 214.7343 | 773.0436 | 5837.4392 | 0.90435 | 0.053262 | 3739.8204 | 16.9794 | 3739.8204 | 7878.0954 | 10560.4496 | 0.75927 | 2777.8743 | 0.16535 | 7844.1204 | -961.9461 | -0.86806 | -2716.3292 | -3.253 | 0.053262 | 3739.8204 | 7878.0954 | 10560.4496 | -961.9461 | -0.86806 | -2716.3292 | -3.253 | 3217.4273 | 4.3252
| 220.7343 | 794.6436 | 6168.2104 | 0.85586 | 0.049581 | 3678.6646 | 17.2617 | 3678.6646 | 7965.7942 | 10678.0083 | 0.78048 | 2777.8743 | 0.16535 | 8063.2969 | -900.7903 | -0.81287 | -2614.7114 | -3.1313 | 0.049581 | 3678.6646 | 7965.7942 | 10678.0083 | -900.7903 | -0.81287 | -2614.7114 | -3.1313 | 3362.3096 | 4.3971
| 226.7343 | 816.2436 | 6508.0964 | 0.81116 | 0.046369 | 3629.8827 | 17.4937 | 3629.8827 | 8073.8166 | 10822.8105 | 0.8017 | 2777.8743 | 0.16535 | 8282.4734 | -852.0084 | -0.76884 | -2540.337 | -3.0422 | 0.046369 | 3629.8827 | 8073.8166 | 10822.8105 | -852.0084 | -0.76884 | -2540.337 | -3.0422 | 3500.1182 | 4.4562
| 232.7343 | 837.8436 | 6857.0973 | 0.76988 | 0.043555 | 3592.4162 | 17.6761 | 3592.4162 | 8201.9308 | 10994.5453 | 0.82291 | 2777.8743 | 0.16535 | 8501.65 | -814.5419 | -0.73503 | -2492.8954 | -2.9854 | 0.045386 | 3743.4704 | 8546.8063 | 11456.8448 | -965.5961 | -0.87135 | -2955.1949 | -3.539 | 3483.7266 | 4.321
| 238.7343 | 859.4436 | 7215.2131 | 0.73166 | 0.041081 | 3565.3378 | 17.8104 | 3565.3378 | 8349.9633 | 11192.9803 | 0.84413 | 2777.8743 | 0.16535 | 8720.8265 | -787.4635 | -0.7106 | -2472.1538 | -2.9605 | 0.055443 | 4811.7926 | 11269.1401 | 15106.0859 | -2033.9183 | -1.8356 | -6385.2594 | -7.6467 | 2780.1357 | 3.3616
| 244.7343 | 881.0436 | 7582.4438 | 0.69623 | 0.038899 | 3547.8326 | 17.8983 | 3547.8326 | 8517.7918 | 11417.9514 | 0.86534 | 2777.8743 | 0.16535 | 8940.003 | -769.9583 | -0.6948 | -2477.9484 | -2.9675 | 0.064471 | 5880.1147 | 14117.2368 | 18923.9099 | -3102.2404 | -2.8005 | -9983.9069 | -11.9563 | 2332.2071 | 2.7509
| 250.7343 | 902.6436 | 7958.7894 | 0.66331 | 0.036969 | 3539.1819 | 17.942 | 3539.1819 | 8705.339 | 11669.3552 | 0.88656 | 2777.8743 | 0.16535 | 9159.1795 | -761.3075 | -0.68699 | -2510.1757 | -3.0061 | 0.072582 | 6948.4369 | 17091.0964 | 22910.3169 | -4170.5626 | -3.7661 | -13751.1374 | -16.4678 | 2022.0165 | 2.3279
| 256.7343 | 924.2436 | 8344.2499 | 0.63266 | 0.035257 | 3538.75 | 17.9442 | 3538.75 | 8912.5674 | 11947.1413 | 0.90777 | 2777.8743 | 0.16535 | 9378.356 | -760.8756 | -0.6866 | -2568.7853 | -3.0763 | 0.079873 | 8016.7591 | 20190.7189 | 27065.3068 | -5238.8848 | -4.7328 | -17686.9508 | -21.1811 | 1794.4986 | 2.0177
| 262.7343 | 945.8436 | 8738.8253 | 0.6041 | 0.033734 | 3545.973 | 17.9076 | 3545.973 | 9139.475 | 12251.307 | 0.92899 | 2777.8743 | 0.16535 | 9597.5325 | -768.0987 | -0.69312 | -2653.7744 | -3.178 | 0.08643 | 9085.0812 | 23416.1043 | 31388.8797 | -6307.2069 | -5.7008 | -21791.3472 | -26.0964 | 1620.4888 | 1.7804
| 268.7343 | 967.4436 | 9142.5156 | 0.57742 | 0.032375 | 3560.3492 | 17.8353 | 3560.3492 | 9386.0908 | 12581.8911 | 0.9502 | 2777.8743 | 0.16535 | 9816.7091 | -782.4749 | -0.70609 | -2765.1821 | -3.3115 | 0.092328 | 10153.4034 | 26767.2525 | 35881.0356 | -7375.5291 | -6.6705 | -26064.3265 | -31.2135 | 1483.0969 | 1.5931
| 274.7343 | 989.0436 | 9555.3208 | 0.55248 | 0.03116 | 3581.4311 | 17.7303 | 3581.4311 | 9652.4718 | 12938.9702 | 0.97142 | 2777.8743 | 0.16535 | 10035.8856 | -803.5568 | -0.72512 | -2903.0847 | -3.4766 | 0.097634 | 11221.7256 | 30244.1637 | 40541.7744 | -8443.8513 | -7.642 | -30505.8888 | -36.5325 | 1371.8648 | 1.4414
| 280.7343 | 1010.6436 | 9977.241 | 0.52912 | 0.030071 | 3608.8186 | 17.5958 | 3608.8186 | 9938.7 | 13322.6541 | 0.99263 | 2777.8743 | 0.16535 | 10255.0621 | -830.9443 | -0.74983 | -3067.592 | -3.6736 | 0.10241 | 12290.0477 | 33846.8377 | 45371.0961 | -9512.1734 | -8.6159 | -35116.034 | -42.0534 | 1279.9705 | 1.3161
| 286.7343 | 1032.2436 | 10408.276 | 0.5072 | 0.029092 | 3642.1528 | 17.4347 | 3642.1528 | 10244.8796 | 13733.0825 | 1.0138 | 2777.8743 | 0.16535 | 10474.2386 | -864.2785 | -0.77992 | -3258.8439 | -3.9027 | 0.1067 | 13358.3699 | 37575.2746 | 50369.0008 | -10580.4956 | -9.5922 | -39894.7622 | -47.7762 | 1202.7746 | 1.2109
| 292.7343 | 1053.8436 | 10848.4259 | 0.48662 | 0.02821 | 3681.1113 | 17.2502 | 3681.1113 | 10571.1349 | 14170.4221 | 1.0351 | 2777.8743 | 0.16535 | 10693.4151 | -903.237 | -0.81507 | -3477.0069 | -4.1639 | 0.11056 | 14426.6921 | 41429.4744 | 55535.4885 | -11648.8178 | -10.5713 | -44842.0734 | -53.7009 | 1137.0116 | 1.1212
| 298.7343 | 1075.4436 | 11297.6907 | 0.46727 | 0.027414 | 3725.4039 | 17.0451 | 3725.4039 | 10917.6081 | 14634.8634 | 1.0563 | 2777.8743 | 0.16535 | 10912.5917 | -947.5296 | -0.85505 | -3722.2718 | -4.4576 | 0.11402 | 15495.0142 | 45409.4371 | 60870.5591 | -12717.1399 | -11.5536 | -49957.9675 | -59.8275 | 1080.3169 | 1.0439
| 304.7343 | 1097.0436 | 11756.0704 | 0.44905 | 0.026694 | 3774.7684 | 16.8222 | 3774.7684 | 11284.4579 | 15126.6191 | 1.0775 | 2777.8743 | 0.16535 | 11131.7682 | -996.8941 | -0.8996 | -3994.8509 | -4.7841 | 0.11713 | 16563.3364 | 49515.1627 | 66374.2127 | -13785.4621 | -12.5393 | -55242.4445 | -66.156 | 1030.9357 | 0.97658
| 310.7343 | 1118.6436 | 12223.565 | 0.43188 | 0.026042 | 3828.9679 | 16.5841 | 3828.9679 | 11671.8573 | 15645.9213 | 1.0987 | 2777.8743 | 0.16535 | 11350.9447 | -1051.0936 | -0.94851 | -4294.9766 | -5.1435 | 0.11992 | 17631.6586 | 53746.6511 | 72046.4493 | -14853.7843 | -13.5288 | -60695.5046 | -72.6863 | 987.5386 | 0.91741
| 316.7343 | 1140.2436 | 12700.1745 | 0.41567 | 0.02545 | 3887.7876 | 16.3332 | 3887.7876 | 12079.9929 | 16193.02 | 1.1199 | 2777.8743 | 0.16535 | 11570.1212 | -1109.9133 | -1.0016 | -4622.8988 | -5.5362 | 0.12241 | 18699.9807 | 58103.9025 | 77887.2688 | -15922.1064 | -14.5225 | -66317.1475 | -79.4185 | 949.1001 | 0.865
| 322.7343 | 1161.8436 | 13185.8989 | 0.40036 | 0.024911 | 3951.0326 | 16.0717 | 3951.0326 | 12509.0632 | 16768.1812 | 1.1411 | 2777.8743 | 0.16535 | 11789.2977 | -1173.1583 | -1.0587 | -4978.8835 | -5.9625 | 0.12464 | 19768.3029 | 62586.9167 | 83896.6712 | -16990.4286 | -15.5206 | -72107.3735 | -86.3527 | 914.8161 | 0.81825
| 328.7343 | 1183.4436 | 13680.7382 | 0.38588 | 0.02442 | 4018.5255 | 15.8018 | 4018.5255 | 12959.2777 | 17371.6859 | 1.1624 | 2777.8743 | 0.16535 | 12008.4742 | -1240.6512 | -1.1196 | -5363.2116 | -6.4228 | 0.12662 | 20836.6251 | 67195.6938 | 90074.6566 | -18058.7508 | -16.5236 | -78066.1824 | -93.4887 | 884.0477 | 0.7763
| 334.7343 | 1205.0436 | 14184.6925 | 0.37217 | 0.023972 | 4090.1047 | 15.5253 | 4090.1047 | 13430.8557 | 18003.828 | 1.1836 | 2777.8743 | 0.16535 | 12227.6508 | -1312.2304 | -1.1842 | -5776.1773 | -6.9173 | 0.12838 | 21904.9472 | 71930.2338 | 96421.225 | -19127.0729 | -17.5318 | -84193.5742 | -100.8266 | 856.2805 | 0.73844
| geometria |  | Pesi |  |  | quota |  |  | Aerodinamica |  |  |  |  | Motore
S (mq) | b (m) |  | Wto (Kg) | Wfuel (Kg) |  | h (ft) |  |  | CDo | e | Clmax_3D | MDD |  | To (Kg) | n_mot | amm. | K_cont | SFCJ
118 | 33 |  | 63500 | 9000 |  | 45000 |  |  | 0.018 | 0.8 | 1.5 | 0.82 |  | 8400 | 2 | 1 | 0.8 | 0.6
AR |  |  | W/S (Kg/mq) | W/S (N/mq) | h (m) | T [°K] | T/To |  | K |  |  |  |  | To_tot |  | To_cr | T_disp [Kg] |  | T_disp_approx
9.2288 |  |  | 538.1356 | 5279.1102 | 13716 | 198.846 | 0.69044 |  | 0.043115 |  |  |  |  | 16800 |  | 16800 | 13440 |  | 2777.8743
[6 empty] | sigma | ro (Kg/mc) |  | a (m/s) |  |  | D_DD
[6 empty] | 0.20669 | 0.25319 |  | 282.8186 |  |  | 3596.9214
E_max | 17.9482 | CL_S | 1.5 | V_S [Km/h] | 600.2436 |  | CD_S | 0.11501 |  | E_S | 13.0425 | D_S (Kg) |  | 4868.6913 |  | P_S (hp) | 10674.9892
|  | CL_P | 1.1191 | V_P [Km/h] | 694.9147 |  | CD_P | 0.072 |  | E_P | 15.5436 | D_P (Kg) |  | 4085.2899 |  | P_P (hp) | 10370.0785
|  | CL_E | 0.64613 | V_E [Km/h] | 914.5591 |  | CD_E | 0.036 |  | E_E | 17.9482 | D_E (Kg) |  | 3537.9648 |  | P_E (hp) | 11819.3335
|  | CL_A | 0.37305 | V_A [Km/h] | 1203.6275 |  | CD_A | 0.024 |  | E_A | 15.5436 | D_A (Kg) |  | 4085.2899 |  | P_A (hp) | 17961.5028
d-CL | CL | CD |  | CD
0.1 | 0 | 0.018 |  | 0.018
| 0.1 | 0.018431 |  | 0.018431
| 0.2 | 0.019725 |  | 0.019725 |  |  |  |  | Td/W | 0.21165
| 0.3 | 0.02188 |  | 0.02188 |  |  |  |  | par tonda | 1.9647
| 0.4 | 0.024898 |  | 0.024898 |  |  |  |  | Vmax= | 694.0386 | m/s |  |  | Vmax | 2498.5389
| 0.5 | 0.028779 |  | 0.028779
| 0.6 | 0.033521 |  | 0.033521 | [9 empty] | Mmax | 2.454
| 0.7 | 0.039126 |  | 0.039126
| 0.8 | 0.045594 |  | 0.045594 |  |  |  |  | VDD | 231.9113 | m/s |  |  | VDD | 834.8806 | Km/h
| 0.9 | 0.052923 |  | 0.052923 |  |  |  |  | qDD | 6808.683 | N/mq
| 1 | 0.061115 |  | 0.061115 |  |  |  |  | CL_DD | 0.77535
| 1.1 | 0.070169 |  | 0.070169 |  |  |  |  | CD_DD | 0.043919
| 1.2 | 0.080085 |  | 0.080085 |  |  |  |  | D_DD | 35285.7992 | N |  |  | D_DD | 3596.9214 | Kg
| 1.3 | 0.090864 |  | 0.090864
| 1.4 | 0.10251 |  | 0.10251 |  |  |  |  | DM_max | 0.19547
| 1.5 | 0.11501 |  | 0.11501 |  |  |  |  | M_max | 1.0155
| 1.6 | 0.12837 |  | 0.12837
| 1.7 | 0.1426 |  | 0.1426
| 1.8 | 0.15769 |  | 0.15769

## GRAFICO
M | Td S/L non corr | Td 20000 approx
0.1 | 13440 | 7158.3251
1 | 13440 | 7158.3251