## SL
delta_V [m/s] | V [m/s] | V [Km/h] | q [N/mq] | CL | CD | D [Kg] | E | D=W/E [Kg] | Pno [KW] | Pno [hp] | Kv POT | Pd [hp] | Diff_P [hp] | RC [m/s] | Td [Kg] | teta [deg] | Range [Km] | End [h]
4 | 61.3465 | 220.8476 | 2305.082 | 1.5 | 0.098636 | 1413.7886 | 15.2074 | 1413.7886 | 850.8316 | 1140.525 | 1.0372 | 3584.7151 | 2444.1901 | 8.645 | 4443.5935 | 8.1017 | 953.2692 | 4.4069
| 65.3465 | 235.2476 | 2615.4801 | 1.322 | 0.081972 | 1333.1514 | 16.1272 | 1333.1514 | 854.6162 | 1145.5982 | 1.0425 | 3602.7898 | 2457.1916 | 8.691 | 4192.6256 | 7.6435 | 1010.9288 | 4.3874
| 69.3465 | 249.6476 | 2945.4782 | 1.1739 | 0.06971 | 1276.7685 | 16.8394 | 1276.7685 | 868.5724 | 1164.3062 | 1.048 | 3622.0498 | 2457.7436 | 8.693 | 3971.9098 | 7.2018 | 1055.572 | 4.3169
| 73.3465 | 264.0476 | 3295.0762 | 1.0493 | 0.060525 | 1240.1166 | 17.3371 | 1240.1166 | 892.3006 | 1196.1135 | 1.054 | 3642.4951 | 2446.3816 | 8.6528 | 3776.4967 | 6.7755 | 1086.7697 | 4.2021
| 77.3465 | 278.4476 | 3664.2743 | 0.9436 | 0.053536 | 1219.8107 | 17.6257 | 1219.8107 | 925.5554 | 1240.6908 | 1.0602 | 3664.1257 | 2423.4349 | 8.5716 | 3602.4606 | 6.3631 | 1104.8609 | 4.0511
| 81.3465 | 292.8476 | 4053.0724 | 0.85309 | 0.048141 | 1213.2773 | 17.7206 | 1213.2773 | 968.207 | 1297.8646 | 1.0668 | 3686.9417 | 2389.0771 | 8.4501 | 3446.6482 | 5.963 | 1110.8105 | 3.8726
| 85.3465 | 307.2476 | 4461.4705 | 0.775 | 0.043924 | 1218.5311 | 17.6442 | 1218.5311 | 1020.2147 | 1367.5801 | 1.0738 | 3710.943 | 2343.3629 | 8.2884 | 3306.497 | 5.5735 | 1106.0211 | 3.6752
| 89.3465 | 321.6476 | 4889.4686 | 0.70716 | 0.040588 | 1234.0213 | 17.4227 | 1234.0213 | 1081.6069 | 1449.8752 | 1.0811 | 3736.1296 | 2286.2544 | 8.0864 | 3179.9037 | 5.1931 | 1092.1377 | 3.4666
| 93.3465 | 336.0476 | 5337.0667 | 0.64785 | 0.037923 | 1258.5219 | 17.0835 | 1258.5219 | 1152.4659 | 1544.8604 | 1.0887 | 3762.5015 | 2217.6411 | 7.8437 | 3065.1253 | 4.8205 | 1070.8761 | 3.2535
| 97.3465 | 350.4476 | 5804.2648 | 0.5957 | 0.035771 | 1291.0537 | 16.6531 | 1291.0537 | 1232.9171 | 1652.7039 | 1.0967 | 3790.0587 | 2137.3548 | 7.5598 | 2960.7054 | 4.4543 | 1043.8924 | 3.0412
| 101.3465 | 364.8476 | 6291.0629 | 0.54961 | 0.03402 | 1330.8265 | 16.1554 | 1330.8265 | 1323.1206 | 1773.62 | 1.105 | 3818.8012 | 2045.1812 | 7.2337 | 2865.4175 | 4.0933 | 1012.6948 | 2.8338
| 105.3465 | 379.2476 | 6797.461 | 0.50866 | 0.032583 | 1377.1975 | 15.6114 | 1377.1975 | 1423.2643 | 1907.861 | 1.1136 | 3848.7291 | 1940.8681 | 6.8648 | 2778.2214 | 3.7365 | 978.5968 | 2.6344
| 109.3465 | 393.6476 | 7323.4591 | 0.47213 | 0.031394 | 1429.6392 | 15.0388 | 1429.6392 | 1533.5592 | 2055.7094 | 1.1226 | 3879.8423 | 1824.1329 | 6.4519 | 2698.229 | 3.3829 | 942.7002 | 2.445
| 113.3465 | 408.0476 | 7869.0572 | 0.43939 | 0.030404 | 1487.7155 | 14.4517 | 1487.7155 | 1654.235 | 2217.4732 | 1.132 | 3912.1408 | 1694.6676 | 5.994 | 2624.6777 | 3.0316 | 905.8998 | 2.2666
| 117.3465 | 422.4476 | 8434.2553 | 0.40995 | 0.029575 | 1551.0633 | 13.8615 | 1551.0633 | 1785.537 | 2393.4812 | 1.1417 | 3945.6246 | 1552.1433 | 5.4899 | 2556.9089 | 2.6817 | 868.9014 | 2.0999
| 121.3465 | 436.8476 | 9019.0534 | 0.38337 | 0.028875 | 1619.3784 | 13.2767 | 1619.3784 | 1927.7236 | 2584.0799 | 1.1517 | 3980.2937 | 1396.2137 | 4.9384 | 2494.3506 | 2.3325 | 832.246 | 1.945
| 125.3465 | 451.2476 | 9623.4514 | 0.35929 | 0.028282 | 1692.4042 | 12.7038 | 1692.4042 | 2081.0642 | 2789.6303 | 1.1621 | 4016.1481 | 1226.5178 | 4.3382 | 2436.5042 | 1.9835 | 796.3353 | 1.8017
| 129.3465 | 465.6476 | 10247.4495 | 0.33741 | 0.027777 | 1769.9234 | 12.1474 | 1769.9234 | 2245.8375 | 3010.506 | 1.1728 | 4053.1879 | 1042.6819 | 3.6879 | 2382.9323 | 1.634 | 761.4573 | 1.6695
| 133.3465 | 480.0476 | 10891.0476 | 0.31747 | 0.027343 | 1851.7506 | 11.6106 | 1851.7506 | 2422.3299 | 3247.091 | 1.1839 | 4091.4129 | 844.322 | 2.9863 | 2333.2504 | 1.2834 | 727.8092 | 1.5479
| 137.3465 | 494.4476 | 11554.2457 | 0.29925 | 0.026971 | 1937.7271 | 11.0955 | 1937.7271 | 2610.8347 | 3499.7784 | 1.1953 | 4130.8233 | 631.045 | 2.232 | 2287.1186 | 0.93121 | 695.5165 | 1.4361
| 141.3465 | 508.8476 | 12237.0438 | 0.28255 | 0.026648 | 2027.7162 | 10.6031 | 2027.7162 | 2811.6509 | 3768.969 | 1.207 | 4171.419 | 402.45 | 1.4235 | 2244.2355 | 0.57706 | 664.6498 | 1.3336
| 145.3465 | 523.2476 | 12939.4419 | 0.26722 | 0.026369 | 2121.6 | 10.1339 | 2121.6 | 3025.0826 | 4055.0705 | 1.2191 | 4213.2 | 158.1295 | 0.5593 | 2204.3329 | 0.22049 | 635.2381 | 1.2395
| 149.3465 | 537.6476 | 13661.44 | 0.25309 | 0.026125 | 2219.2759 | 9.6878 | 2219.2759 | 3251.4382 | 4358.4962 | 1.2315 | 4256.1664 | -102.3298 | -0.36194 | 2167.1712 | -0.13887 | 607.2797 | 1.1532
| 153.3465 | 552.0476 | 14403.0381 | 0.24006 | 0.025912 | 2320.6547 | 9.2646 | 2320.6547 | 3491.0296 | 4679.6643 | 1.2443 | 4300.318 | -379.3463 | -1.3417 | 2132.5361 | -0.50136 | 580.7504 | 1.074
| 157.3465 | 566.4476 | 15164.2362 | 0.22801 | 0.025725 | 2425.6582 | 8.8636 | 2425.6582 | 3744.1723 | 5018.9978 | 1.2574 | 4345.655 | -673.3428 | -2.3816 | 2100.2348 | -0.86732 | 555.6105 | 1.0014
| 161.3465 | 580.8476 | 15945.0343 | 0.21685 | 0.02556 | 2534.2179 | 8.4839 | 2534.2179 | 4011.1846 | 5376.9231 | 1.2709 | 4392.1773 | -984.7458 | -3.483 | 2070.0937 | -1.237 | 531.8095 | 0.93477
| 165.3465 | 595.2476 | 16745.4324 | 0.20648 | 0.025414 | 2646.2736 | 8.1246 | 2646.2736 | 4292.3872 | 5753.8702 | 1.2847 | 4439.8849 | -1313.9854 | -4.6475 | 2041.9561 | -1.6108 | 509.2902 | 0.87353
| 169.3465 | 609.6476 | 17565.4305 | 0.19684 | 0.025285 | 2761.7719 | 7.7849 | 2761.7719 | 4588.1031 | 6150.2722 | 1.2988 | 4488.7778 | -1661.4944 | -5.8767 | 2015.6799 | -1.9888 | 487.9915 | 0.81723
| 173.3465 | 624.0476 | 18405.0286 | 0.18786 | 0.025171 | 2880.6656 | 7.4636 | 2880.6656 | 4898.6572 | 6566.5647 | 1.3133 | 4538.856 | -2027.7087 | -7.1719 | 1991.1365 | -2.3714 | 467.8506 | 0.76542
| geometria |  | Pesi |  |  | quota |  |  | Aerodinamica |  |  |  | Motore |  |  | Elica
S (mq) | b (m) |  | Wto (Kg) | Wf [Kg] |  | h (m) |  |  | CDo | e | Clmax_3D |  | POTo (hp) | n_mot | ammiss | rendim prrop | Cp [lb/hp h]
61 | 27.05 |  | 21500 | 1740 |  | 0 |  |  | 0.024 | 0.8 | 1.5 |  | 2160 | 2 | 1 | 0.8 | 0.65
AR |  |  | W/S (Kg/mq) | W/S (N/mq) |  | T [°K] | T/To |  | K |  |  |  | POTo_tot |  | POT_alb | POT_disp
11.9951 |  |  | 352.459 | 3457.623 |  | 288 | 1 |  | 0.033172 |  |  |  | 4320 |  | 4320 | 3456
[6 empty] | sigma | ro (Kg/mc)
[6 empty] | 1 | 1.225
E_max | 17.7207 | CL_S | 1.5 | V_S [Km/h] | 220.8476 |  | CD_S | 0.098636 |  | E_S | 15.2074 | D_S (Kg) | 1413.7886 |  | P_S (hp) | 1140.525
|  | CL_P | 1.4733 | V_P [Km/h] | 222.8421 |  | CD_P | 0.096 |  | E_P | 15.3466 | D_P (Kg) | 1400.9659 |  | P_P (hp) | 1140.3875
|  | CL_E | 0.85059 | V_E [Km/h] | 293.2767 |  | CD_E | 0.048 |  | E_E | 17.7207 | D_E (Kg) | 1213.2721 |  | P_E (hp) | 1299.7607
|  | CL_A | 0.49109 | V_A [Km/h] | 385.9738 |  | CD_A | 0.032 |  | E_A | 15.3466 | D_A (Kg) | 1400.9659 |  | P_A (hp) | 1975.2091
d-CL | CL | CD |  | CD
0.1 | 0 | 0.024 |  | 0.024 |  | iterazione | Cdit | V_eq_P | Clit
| 0.1 | 0.024332 |  | 0.024332 |  | 1 | 0.0264 | 495.8992 | 0.2975
| 0.2 | 0.025327 |  | 0.025327 |  | 2 | 0.026936 | 492.5882 | 0.30151
| 0.3 | 0.026985 |  | 0.026985 |  | 3 | 0.027016 | 492.1031 | 0.30211
| 0.4 | 0.029307 |  | 0.029307 |  | 4 | 0.027028 | 492.0308 | 0.3022
| 0.5 | 0.032293 |  | 0.032293 |  | 5 | 0.027029 | 492.02 | 0.30221
| 0.6 | 0.035942 |  | 0.035942
| 0.7 | 0.040254 |  | 0.040254
| 0.8 | 0.04523 |  | 0.04523
| 0.9 | 0.050869 |  | 0.050869
| 1 | 0.057172 |  | 0.057172
| 1.1 | 0.064138 |  | 0.064138
| 1.2 | 0.071767 |  | 0.071767
| 1.3 | 0.08006 |  | 0.08006
| 1.4 | 0.089017 |  | 0.089017
| 1.5 | 0.098636 |  | 0.098636
| 1.6 | 0.10892 |  | 0.10892
| 1.7 | 0.11987 |  | 0.11987
| 1.8 | 0.13148 |  | 0.13148

## h=2000
delta_V [m/s] | V [m/s] | V [Km/h] | q [N/mq] | CL | CD | D [Kg] | E | D=W/E [Kg] | Pno [KW] | Pno [hp] | Kv POT | Pd [hp] | Diff_P [hp] | RC [m/s] | Td [Kg] | teta [deg] | Range [Km] | End [h]
4 | 67.6827 | 243.6576 | 2305.082 | 1.5 | 0.098636 | 1413.7886 | 15.2074 | 1413.7886 | 938.7087 | 1258.3227 | 1.0457 | 2968.9367 | 1710.614 | 6.0504 | 3335.7491 | 5.1291 | 953.2692 | 3.9943
| 71.6827 | 258.0576 | 2585.5906 | 1.3373 | 0.08332 | 1339.5899 | 16.0497 | 1339.5899 | 942.0088 | 1262.7464 | 1.0515 | 2985.3282 | 1722.5818 | 6.0927 | 3166.9983 | 4.8761 | 1006.0699 | 3.9803
| 75.6827 | 272.4576 | 2882.2014 | 1.1996 | 0.071739 | 1285.7055 | 16.7223 | 1285.7055 | 954.568 | 1279.5817 | 1.0576 | 3002.6934 | 1723.1117 | 6.0946 | 3017.0636 | 4.6193 | 1048.2347 | 3.928
| 79.6827 | 286.8576 | 3194.9142 | 1.0822 | 0.062851 | 1248.6307 | 17.2189 | 1248.6307 | 976.0382 | 1308.3622 | 1.064 | 3021.0325 | 1712.6703 | 6.0577 | 2883.1114 | 4.3603 | 1079.3593 | 3.8416
| 83.6827 | 301.2576 | 3523.729 | 0.98124 | 0.055939 | 1225.6781 | 17.5413 | 1225.6781 | 1006.192 | 1348.7829 | 1.0708 | 3040.3453 | 1691.5624 | 5.983 | 2762.8498 | 4.1002 | 1099.5719 | 3.7264
| 87.6827 | 315.6576 | 3868.6459 | 0.89376 | 0.050498 | 1214.7587 | 17.699 | 1214.7587 | 1044.8952 | 1400.6638 | 1.078 | 3060.6318 | 1659.9681 | 5.8713 | 2654.4052 | 3.8397 | 1109.4558 | 3.5884
| 91.6827 | 330.0576 | 4229.6649 | 0.81747 | 0.046167 | 1214.2292 | 17.7067 | 1214.2292 | 1092.0861 | 1463.9224 | 1.0855 | 3081.8922 | 1617.9698 | 5.7227 | 2556.2309 | 3.5789 | 1109.9396 | 3.4334
| 95.6827 | 344.4576 | 4606.786 | 0.75055 | 0.042686 | 1222.7824 | 17.5829 | 1222.7824 | 1147.7608 | 1538.5534 | 1.0933 | 3104.1263 | 1565.5729 | 5.5374 | 2467.0389 | 3.3179 | 1102.1758 | 3.2668
| 99.6827 | 358.8576 | 5000.0091 | 0.69152 | 0.039863 | 1239.3679 | 17.3476 | 1239.3679 | 1211.9616 | 1624.6134 | 1.1015 | 3127.3342 | 1502.7209 | 5.3151 | 2385.7477 | 3.0567 | 1087.4262 | 3.0938
| 103.6827 | 373.2576 | 5409.3343 | 0.6392 | 0.037553 | 1263.134 | 17.0212 | 1263.134 | 1284.7675 | 1722.2085 | 1.11 | 3151.5159 | 1429.3074 | 5.0554 | 2311.4431 | 2.795 | 1066.966 | 2.9184
| 107.6827 | 387.6576 | 5834.7616 | 0.59259 | 0.035649 | 1293.3843 | 16.6231 | 1293.3843 | 1366.2883 | 1831.4856 | 1.1189 | 3176.6714 | 1345.1857 | 4.7579 | 2243.3465 | 2.5326 | 1042.0114 | 2.7443
| 111.6827 | 402.0576 | 6276.2909 | 0.5509 | 0.034067 | 1329.5446 | 16.171 | 1329.5446 | 1456.6581 | 1952.6248 | 1.1281 | 3202.8006 | 1250.1758 | 4.4218 | 2180.7907 | 2.2693 | 1013.6713 | 2.5741
| 115.6827 | 416.4576 | 6733.9223 | 0.51346 | 0.032746 | 1371.1383 | 15.6804 | 1371.1383 | 1556.032 | 2085.8337 | 1.1376 | 3229.9036 | 1144.0699 | 4.0465 | 2123.2011 | 2.0047 | 982.9214 | 2.4097
| 119.6827 | 430.8576 | 7207.6557 | 0.47972 | 0.031634 | 1417.7672 | 15.1647 | 1417.7672 | 1664.5819 | 2231.343 | 1.1475 | 3257.9804 | 1026.6374 | 3.6312 | 2070.0797 | 1.7388 | 950.5941 | 2.2525
| 123.6827 | 445.2576 | 7697.4912 | 0.44919 | 0.030693 | 1469.0964 | 14.6348 | 1469.0964 | 1782.4941 | 2389.4023 | 1.1577 | 3287.031 | 897.6287 | 3.1749 | 2020.9931 | 1.471 | 917.381 | 2.1035
| 127.6827 | 459.6576 | 8203.4288 | 0.42149 | 0.029893 | 1524.8426 | 14.0998 | 1524.8426 | 1909.9672 | 2560.2778 | 1.1683 | 3317.0553 | 756.7776 | 2.6767 | 1975.5619 | 1.2013 | 883.8428 | 1.9631
| 131.6827 | 474.0576 | 8725.4685 | 0.39627 | 0.029209 | 1584.7647 | 13.5667 | 1584.7647 | 2047.2098 | 2744.2491 | 1.1792 | 3348.0535 | 603.8043 | 2.1356 | 1933.4531 | 0.92934 | 850.4235 | 1.8315
| 135.6827 | 488.4576 | 9263.6102 | 0.37325 | 0.028621 | 1648.6568 | 13.0409 | 1648.6568 | 2194.4394 | 2941.6078 | 1.1905 | 3380.0254 | 438.4175 | 1.5507 | 1894.3728 | 0.65488 | 817.4661 | 1.7086
| 139.6827 | 502.8576 | 9817.854 | 0.35218 | 0.028114 | 1716.3421 | 12.5266 | 1716.3421 | 2351.881 | 3152.6555 | 1.2021 | 3412.971 | 260.3156 | 0.92073 | 1858.0609 | 0.3777 | 785.2287 | 1.5943
| 143.6827 | 517.2576 | 10388.1998 | 0.33284 | 0.027675 | 1787.6679 | 12.0268 | 1787.6679 | 2519.7658 | 3377.7022 | 1.214 | 3446.8905 | 69.1883 | 0.24472 | 1824.2862 | 0.097592 | 753.8991 | 1.488
| 147.6827 | 531.6576 | 10974.6477 | 0.31506 | 0.027293 | 1862.5019 | 11.5436 | 1862.5019 | 2698.331 | 3617.0657 | 1.2263 | 3481.7837 | -135.282 | -0.47849 | 1792.8424 | -0.18565 | 723.6079 | 1.3896
| 151.6827 | 546.0576 | 11577.1977 | 0.29866 | 0.026959 | 1940.7292 | 11.0783 | 1940.7292 | 2887.8183 | 3871.0702 | 1.2389 | 3517.6507 | -353.4194 | -1.25 | 1763.5453 | -0.47222 | 694.4406 | 1.2984
| 155.6827 | 560.4576 | 12195.8497 | 0.28351 | 0.026666 | 2022.2493 | 10.6317 | 2022.2493 | 3088.4738 | 4140.0453 | 1.2519 | 3554.4915 | -585.5538 | -2.0711 | 1736.2293 | -0.7623 | 666.4466 | 1.214
| 159.6827 | 574.8576 | 12830.6038 | 0.26948 | 0.026409 | 2106.9741 | 10.2042 | 2106.9741 | 3300.5472 | 4424.326 | 1.2652 | 3592.3061 | -832.0199 | -2.9428 | 1710.7455 | -1.0561 | 639.6477 | 1.136
| 163.6827 | 589.2576 | 13481.46 | 0.25647 | 0.026182 | 2194.8263 | 9.7958 | 2194.8263 | 3524.2914 | 4724.2513 | 1.2789 | 3631.0944 | -1093.1568 | -3.8665 | 1686.9597 | -1.3536 | 614.0446 | 1.0639
| 167.6827 | 603.6576 | 14148.4182 | 0.24438 | 0.025981 | 2285.7375 | 9.4062 | 2285.7375 | 3759.9624 | 5040.1641 | 1.2929 | 3670.8566 | -1369.3075 | -4.8432 | 1664.7503 | -1.6552 | 589.622 | 0.99722
| 171.6827 | 618.0576 | 14831.4785 | 0.23313 | 0.025803 | 2379.6474 | 9.035 | 2379.6474 | 4007.8184 | 5372.4107 | 1.3073 | 3711.5925 | -1660.8182 | -5.8743 | 1644.0071 | -1.9609 | 566.3533 | 0.93555
| 175.6827 | 632.4576 | 15530.6409 | 0.22263 | 0.025644 | 2476.5023 | 8.6816 | 2476.5023 | 4268.12 | 5721.3404 | 1.3219 | 3753.3022 | -1968.0383 | -6.9609 | 1624.63 | -2.2709 | 544.2035 | 0.87849
| 179.6827 | 646.8576 | 16245.9053 | 0.21283 | 0.025503 | 2576.2544 | 8.3454 | 2576.2544 | 4541.1298 | 6087.3053 | 1.337 | 3795.9856 | -2291.3197 | -8.1043 | 1606.5277 | -2.5853 | 523.132 | 0.82568
| geometria |  | Pesi |  |  | quota |  |  | Aerodinamica |  |  |  | Motore |  |  | Elica
S (mq) | b (m) |  | Wto (Kg) | Wf [Kg] |  | h (m) |  |  | CDo | e | Clmax_3D |  | POTo (hp) | n_mot | ammiss | rendim prrop | Cp [lb/hp h]
61 | 27.05 |  | 21500 | 1740 |  | 2000 |  |  | 0.024 | 0.8 | 1.5 |  | 2160 | 2 | 1 | 0.8 | 0.65
AR |  |  | W/S (Kg/mq) | W/S (N/mq) |  | T [°K] | T/To |  | K |  |  |  | POTo_tot |  | POT_alb | POT_disp
11.9951 |  |  | 352.459 | 3457.623 |  | 275 | 0.95486 |  | 0.033172 |  |  |  | 4320 |  | 3549.0267 | 2839.2213
[6 empty] | sigma | ro (Kg/mc)
[6 empty] | 0.82153 | 1.0064
E_max | 17.7207 | CL_S | 1.5 | V_S [Km/h] | 243.6576 |  | CD_S | 0.098636 |  | E_S | 15.2074 | D_S (Kg) | 1413.7886 |  | P_S (hp) | 1258.3227
|  | CL_P | 1.4733 | V_P [Km/h] | 245.8581 |  | CD_P | 0.096 |  | E_P | 15.3466 | D_P (Kg) | 1400.9659 |  | P_P (hp) | 1258.1711
|  | CL_E | 0.85059 | V_E [Km/h] | 323.5674 |  | CD_E | 0.048 |  | E_E | 17.7207 | D_E (Kg) | 1213.2721 |  | P_E (hp) | 1434.0049
|  | CL_A | 0.49109 | V_A [Km/h] | 425.8387 |  | CD_A | 0.032 |  | E_A | 15.3466 | D_A (Kg) | 1400.9659 |  | P_A (hp) | 2179.2162
d-CL | CL | CD |  | CD
0.1 | 0 | 0.024 |  | 0.024 |  | iterazione | Cdit | V_eq_P | Clit
| 0.1 | 0.024332 |  | 0.024332 |  | 1 | 0.0264 | 495.8992 | 0.36213
| 0.2 | 0.025327 |  | 0.025327 |  | 2 | 0.02835 | 484.2578 | 0.37975
| 0.3 | 0.026985 |  | 0.026985 |  | 3 | 0.028784 | 481.8137 | 0.38361
| 0.4 | 0.029307 |  | 0.029307 |  | 4 | 0.028882 | 481.2693 | 0.38448
| 0.5 | 0.032293 |  | 0.032293 |  | 5 | 0.028904 | 481.1464 | 0.38468
| 0.6 | 0.035942 |  | 0.035942
| 0.7 | 0.040254 |  | 0.040254
| 0.8 | 0.04523 |  | 0.04523
| 0.9 | 0.050869 |  | 0.050869
| 1 | 0.057172 |  | 0.057172
| 1.1 | 0.064138 |  | 0.064138
| 1.2 | 0.071767 |  | 0.071767
| 1.3 | 0.08006 |  | 0.08006
| 1.4 | 0.089017 |  | 0.089017
| 1.5 | 0.098636 |  | 0.098636
| 1.6 | 0.10892 |  | 0.10892
| 1.7 | 0.11987 |  | 0.11987
| 1.8 | 0.13148 |  | 0.13148

## h=4000
delta_V [m/s] | V [m/s] | V [Km/h] | q [N/mq] | CL | CD | D [Kg] | E | D=W/E [Kg] | Pno [KW] | Pno [hp] | Kv POT | Pd [hp] | Diff_P [hp] | RC [m/s] | Td [Kg] | teta [deg] | Range [Km] | End [h]
4 | 75.0295 | 270.1063 | 2305.082 | 1.5 | 0.098636 | 1413.7886 | 15.2074 | 1413.7886 | 1040.6045 | 1394.9122 | 1.0566 | 2441.0767 | 1046.1645 | 3.7003 | 2474.1102 | 2.827 | 953.2692 | 3.6032
| 79.0295 | 284.5063 | 2557.4121 | 1.352 | 0.084635 | 1345.8932 | 15.9745 | 1345.8932 | 1043.4436 | 1398.718 | 1.063 | 2455.8706 | 1057.1526 | 3.7391 | 2363.1208 | 2.712 | 1001.3581 | 3.5934
| 83.0295 | 298.9063 | 2822.8453 | 1.2249 | 0.073768 | 1294.8377 | 16.6044 | 1294.8377 | 1054.6708 | 1413.7678 | 1.0697 | 2471.457 | 1057.6892 | 3.741 | 2263.5512 | 2.5826 | 1040.8417 | 3.5552
| 87.0295 | 313.3063 | 3101.3816 | 1.1149 | 0.06523 | 1257.9497 | 17.0913 | 1257.9497 | 1073.9867 | 1439.6604 | 1.0768 | 2487.8358 | 1048.1754 | 3.7074 | 2173.8267 | 2.4417 | 1071.3633 | 3.4912
| 91.0295 | 327.7063 | 3393.0209 | 1.019 | 0.058447 | 1233.1304 | 17.4353 | 1233.1304 | 1101.1851 | 1476.1194 | 1.0842 | 2505.007 | 1028.8876 | 3.6391 | 2092.6494 | 2.2913 | 1092.9267 | 3.405
| 95.0295 | 342.1063 | 3697.7632 | 0.93506 | 0.053003 | 1218.7137 | 17.6416 | 1218.7137 | 1136.1332 | 1522.9668 | 1.092 | 2522.9706 | 1000.0038 | 3.537 | 2018.9402 | 2.1332 | 1105.8554 | 3.3002
| 99.0295 | 356.5063 | 4015.6085 | 0.86105 | 0.048594 | 1213.3626 | 17.7194 | 1213.3626 | 1178.7571 | 1580.1033 | 1.1001 | 2541.7266 | 961.6233 | 3.4012 | 1951.7939 | 1.9684 | 1110.7324 | 3.1809
| 103.0295 | 370.9063 | 4346.5569 | 0.79549 | 0.044991 | 1215.9947 | 17.681 | 1215.9947 | 1229.0297 | 1647.4929 | 1.1086 | 2561.2751 | 913.7821 | 3.232 | 1890.4463 | 1.7978 | 1108.3281 | 3.0508
| 107.0295 | 385.3063 | 4690.6083 | 0.73714 | 0.042025 | 1225.726 | 17.5406 | 1225.726 | 1286.9628 | 1725.1512 | 1.1174 | 2581.6159 | 856.4647 | 3.0293 | 1834.2471 | 1.622 | 1099.5289 | 2.9135
| 111.0295 | 399.7063 | 5047.7628 | 0.68498 | 0.039564 | 1241.8287 | 17.3132 | 1241.8287 | 1352.5994 | 1813.1359 | 1.1265 | 2602.7491 | 789.6132 | 2.7928 | 1782.64 | 1.4415 | 1085.2714 | 2.7721
| 115.0295 | 414.1063 | 5418.0203 | 0.63817 | 0.03751 | 1263.6995 | 17.0135 | 1263.6995 | 1426.0086 | 1911.5397 | 1.136 | 2624.6748 | 713.1351 | 2.5223 | 1735.1459 | 1.2566 | 1066.4886 | 2.6294
| 119.0295 | 428.5063 | 5801.3808 | 0.596 | 0.035783 | 1290.8345 | 16.6559 | 1290.8345 | 1507.2812 | 2020.4841 | 1.1459 | 2647.3929 | 626.9087 | 2.2174 | 1691.3501 | 1.0675 | 1044.0697 | 2.4876
| 123.0295 | 442.9063 | 6197.8444 | 0.55788 | 0.034324 | 1322.8105 | 16.2533 | 1322.8105 | 1596.526 | 2140.1153 | 1.156 | 2670.9034 | 530.7881 | 1.8774 | 1650.8919 | 0.87441 | 1018.8316 | 2.3485
| 127.0295 | 457.3063 | 6607.411 | 0.52329 | 0.033084 | 1359.2699 | 15.8173 | 1359.2699 | 1693.8673 | 2270.5996 | 1.1665 | 2695.2062 | 424.6067 | 1.5018 | 1613.4561 | 0.67745 | 991.5037 | 2.2136
| 131.0295 | 471.7063 | 7030.0806 | 0.49183 | 0.032024 | 1399.9087 | 15.3581 | 1399.9087 | 1799.4422 | 2412.1209 | 1.1774 | 2720.3015 | 308.1807 | 1.09 | 1578.7658 | 0.47668 | 962.7207 | 2.0837
| 135.0295 | 486.1063 | 7465.8533 | 0.46312 | 0.031115 | 1444.4673 | 14.8844 | 1444.4673 | 1913.3987 | 2564.8777 | 1.1886 | 2746.1893 | 181.3116 | 0.64129 | 1546.577 | 0.27214 | 933.0229 | 1.9596
| 139.0295 | 500.5063 | 7914.729 | 0.43686 | 0.030331 | 1492.7231 | 14.4032 | 1492.7231 | 2035.8946 | 2729.0813 | 1.2002 | 2772.8694 | 43.7881 | 0.15488 | 1516.6738 | 0.063832 | 902.8608 | 1.8417
| 143.0295 | 514.9063 | 8376.7077 | 0.41277 | 0.029652 | 1544.4838 | 13.9205 | 1544.4838 | 2167.0955 | 2904.9538 | 1.2121 | 2800.3419 | -104.6119 | -0.37001 | 1488.8645 | -0.14823 | 872.603 | 1.7302
| 147.0295 | 529.3063 | 8851.7895 | 0.39061 | 0.029061 | 1599.5831 | 13.441 | 1599.5831 | 2307.1742 | 3092.7268 | 1.2243 | 2828.6069 | -264.1199 | -0.93418 | 1462.9782 | -0.36407 | 842.5452 | 1.6252
| 151.0295 | 543.7063 | 9339.9743 | 0.3702 | 0.028546 | 1657.8766 | 12.9684 | 1657.8766 | 2456.3094 | 3292.64 | 1.2369 | 2857.6642 | -434.9758 | -1.5385 | 1438.862 | -0.58371 | 812.9201 | 1.5265
| 155.0295 | 558.1063 | 9841.2622 | 0.35134 | 0.028095 | 1719.238 | 12.5055 | 1719.238 | 2614.6853 | 3504.9401 | 1.2498 | 2887.514 | -617.4262 | -2.1838 | 1416.379 | -0.80718 | 783.9061 | 1.434
| 159.0295 | 572.5063 | 10355.6531 | 0.33389 | 0.027698 | 1783.5568 | 12.0546 | 1783.5568 | 2782.4907 | 3729.8803 | 1.263 | 2918.1561 | -811.7241 | -2.871 | 1395.406 | -1.0345 | 755.6368 | 1.3475
| 163.0295 | 586.9063 | 10883.147 | 0.3177 | 0.027348 | 1850.7359 | 11.617 | 1850.7359 | 2959.9183 | 3967.7189 | 1.2767 | 2949.5907 | -1018.1282 | -3.6011 | 1375.8317 | -1.2658 | 728.2082 | 1.2668
| 167.0295 | 601.3063 | 11423.744 | 0.30267 | 0.027039 | 1920.6897 | 11.1939 | 1920.6897 | 3147.1646 | 4218.7193 | 1.2906 | 2981.8177 | -1236.9016 | -4.3749 | 1357.5557 | -1.501 | 701.686 | 1.1914
| 171.0295 | 615.7063 | 11977.444 | 0.28868 | 0.026764 | 1993.3424 | 10.7859 | 1993.3424 | 3344.4292 | 4483.149 | 1.3049 | 3014.8371 | -1468.3119 | -5.1934 | 1340.4869 | -1.7402 | 676.1112 | 1.1211
| 175.0295 | 630.1063 | 12544.247 | 0.27563 | 0.02652 | 2068.6268 | 10.3934 | 2068.6268 | 3551.9143 | 4761.2792 | 1.3195 | 3048.6489 | -1712.6303 | -6.0575 | 1324.5426 | -1.9835 | 651.5052 | 1.0556
| 179.0295 | 644.5063 | 13124.1531 | 0.26345 | 0.026302 | 2146.4833 | 10.0164 | 2146.4833 | 3769.8249 | 5053.3846 | 1.3345 | 3083.2532 | -1970.1314 | -6.9683 | 1309.6473 | -2.2308 | 627.874 | 0.99461
| 183.0295 | 658.9063 | 13717.1622 | 0.25207 | 0.026108 | 2226.8584 | 9.6549 | 2226.8584 | 3998.368 | 5359.7426 | 1.3498 | 3118.6498 | -2241.0928 | -7.9267 | 1295.7323 | -2.4823 | 605.2119 | 0.93776
| 187.0295 | 673.3063 | 14323.2743 | 0.2414 | 0.025933 | 2309.7045 | 9.3086 | 2309.7045 | 4237.7526 | 5680.6336 | 1.3655 | 3154.8388 | -2525.7947 | -8.9337 | 1282.7346 | -2.738 | 583.5037 | 0.88479
| geometria |  | Pesi |  |  | quota |  |  | Aerodinamica |  |  |  | Motore |  |  | Elica
S (mq) | b (m) |  | Wto (Kg) | Wf [Kg] |  | h (m) |  |  | CDo | e | Clmax_3D |  | POTo (hp) | n_mot | ammiss | rendim prrop | Cp [lb/hp h]
61 | 27.05 |  | 21500 | 1740 |  | 4000 |  |  | 0.024 | 0.8 | 1.5 |  | 2160 | 2 | 1 | 0.8 | 0.65
AR |  |  | W/S (Kg/mq) | W/S (N/mq) |  | T [°K] | T/To |  | K |  |  |  | POTo_tot |  | POT_alb | POT_disp
11.9951 |  |  | 352.459 | 3457.623 |  | 262 | 0.90972 |  | 0.033172 |  |  |  | 4320 |  | 2888.0161 | 2310.4129
[6 empty] | sigma | ro (Kg/mc)
[6 empty] | 0.66852 | 0.81894
E_max | 17.7207 | CL_S | 1.5 | V_S [Km/h] | 270.1063 |  | CD_S | 0.098636 |  | E_S | 15.2074 | D_S (Kg) | 1413.7886 |  | P_S (hp) | 1394.9122
|  | CL_P | 1.4733 | V_P [Km/h] | 272.5457 |  | CD_P | 0.096 |  | E_P | 15.3466 | D_P (Kg) | 1400.9659 |  | P_P (hp) | 1394.7441
|  | CL_E | 0.85059 | V_E [Km/h] | 358.6903 |  | CD_E | 0.048 |  | E_E | 17.7207 | D_E (Kg) | 1213.2721 |  | P_E (hp) | 1589.6645
|  | CL_A | 0.49109 | V_A [Km/h] | 472.0629 |  | CD_A | 0.032 |  | E_A | 15.3466 | D_A (Kg) | 1400.9659 |  | P_A (hp) | 2415.7676
d-CL | CL | CD |  | CD
0.1 | 0 | 0.024 |  | 0.024 |  | iterazione | Cdit | V_eq_P | Clit
| 0.1 | 0.024332 |  | 0.024332 |  | 1 | 0.0264 | 495.8992 | 0.44501
| 0.2 | 0.025327 |  | 0.025327 |  | 2 | 0.030569 | 472.244 | 0.49071
| 0.3 | 0.026985 |  | 0.026985 |  | 3 | 0.031988 | 465.1577 | 0.50578
| 0.4 | 0.029307 |  | 0.029307 |  | 4 | 0.032486 | 462.7686 | 0.51101
| 0.5 | 0.032293 |  | 0.032293 |  | 5 | 0.032662 | 461.9331 | 0.51286
| 0.6 | 0.035942 |  | 0.035942
| 0.7 | 0.040254 |  | 0.040254
| 0.8 | 0.04523 |  | 0.04523
| 0.9 | 0.050869 |  | 0.050869
| 1 | 0.057172 |  | 0.057172
| 1.1 | 0.064138 |  | 0.064138
| 1.2 | 0.071767 |  | 0.071767
| 1.3 | 0.08006 |  | 0.08006
| 1.4 | 0.089017 |  | 0.089017
| 1.5 | 0.098636 |  | 0.098636
| 1.6 | 0.10892 |  | 0.10892
| 1.7 | 0.11987 |  | 0.11987
| 1.8 | 0.13148 |  | 0.13148

## h=6000
delta_V [m/s] | V [m/s] | V [Km/h] | q [N/mq] | CL | CD | D [Kg] | E | D=W/E [Kg] | Pno [KW] | Pno [hp] | Kv POT | Pd [hp] | Diff_P [hp] | RC [m/s] | Td [Kg] | teta [deg] | Range [Km] | End [h]
4 | 61.0629 | 219.8263 | 1876.2295 | 1.5 | 0.098636 | 1150.7582 | 15.2074 | 1150.7582 | 689.3349 | 924.0414 | 1.0369 | 2943.949 | 2019.9076 | 8.7773 | 3666.2572 | 8.2651 | 3800.6434 | 18.8207
| 65.0629 | 234.2263 | 2130.0901 | 1.3212 | 0.081906 | 1084.8677 | 16.131 | 1084.8677 | 692.4349 | 928.1969 | 1.0421 | 2958.7289 | 2030.532 | 8.8235 | 3458.134 | 7.7948 | 4031.4792 | 18.7364
| 69.0629 | 248.6263 | 2400.0528 | 1.1726 | 0.069612 | 1038.8839 | 16.845 | 1038.8839 | 703.8508 | 943.4998 | 1.0476 | 2974.4826 | 2030.9828 | 8.8255 | 3275.1913 | 7.3424 | 4209.923 | 18.4325
| 73.0629 | 263.0263 | 2686.1175 | 1.0477 | 0.060414 | 1009.081 | 17.3425 | 1009.081 | 723.2554 | 969.5113 | 1.0535 | 2991.2101 | 2021.6988 | 8.7851 | 3113.2933 | 6.9065 | 4334.2622 | 17.938
| 77.0629 | 277.4263 | 2988.2843 | 0.94179 | 0.053422 | 992.6738 | 17.6292 | 992.6738 | 750.4482 | 1005.9627 | 1.0598 | 3008.9113 | 2002.9486 | 8.7037 | 2969.1631 | 6.4854 | 4405.9 | 17.288
| 81.0629 | 291.8263 | 3306.5531 | 0.85114 | 0.048031 | 987.5472 | 17.7207 | 987.5472 | 785.3239 | 1052.713 | 1.0663 | 3027.5864 | 1974.8733 | 8.5817 | 2840.1705 | 6.0774 | 4428.7719 | 16.5202
| 85.0629 | 306.2263 | 3640.9241 | 0.77298 | 0.04382 | 992.0714 | 17.6399 | 992.0714 | 827.8505 | 1109.7192 | 1.0733 | 3047.2352 | 1937.5159 | 8.4193 | 2724.1799 | 5.6807 | 4408.5754 | 15.6716
| 89.0629 | 320.6263 | 3991.397 | 0.7051 | 0.040492 | 1004.9739 | 17.4134 | 1004.9739 | 878.0524 | 1177.014 | 1.0805 | 3067.8577 | 1890.8437 | 8.2165 | 2619.4395 | 5.2937 | 4351.9751 | 14.7756
| 93.0629 | 335.0263 | 4357.9721 | 0.64579 | 0.037834 | 1025.2499 | 17.069 | 1025.2499 | 935.9985 | 1254.6897 | 1.0881 | 3089.4541 | 1834.7644 | 7.9728 | 2524.4987 | 4.915 | 4265.9077 | 13.8609
| 97.0629 | 349.4263 | 4740.6492 | 0.59366 | 0.035691 | 1052.0972 | 16.6334 | 1052.0972 | 1001.7929 | 1342.886 | 1.0961 | 3112.0242 | 1769.1382 | 7.6876 | 2438.1459 | 4.5431 | 4157.0508 | 12.9505
| 101.0629 | 363.8263 | 5139.4284 | 0.5476 | 0.033947 | 1084.8691 | 16.131 | 1084.8691 | 1075.5681 | 1441.7804 | 1.1044 | 3135.5681 | 1693.7878 | 7.3602 | 2359.3613 | 4.1767 | 4031.474 | 12.0622
| 105.0629 | 378.2263 | 5554.3097 | 0.5067 | 0.032517 | 1123.0396 | 15.5827 | 1123.0396 | 1157.4795 | 1551.5811 | 1.113 | 3160.0858 | 1608.5047 | 6.9896 | 2287.2807 | 3.8149 | 3894.4499 | 11.2086
| 109.0629 | 392.6263 | 5985.293 | 0.47021 | 0.031334 | 1166.1775 | 15.0063 | 1166.1775 | 1247.7011 | 1672.5216 | 1.122 | 3185.5773 | 1513.0557 | 6.5749 | 2221.1662 | 3.4564 | 3750.391 | 10.3981
| 113.0629 | 407.0263 | 6432.3783 | 0.43753 | 0.03035 | 1213.9263 | 14.416 | 1213.9263 | 1346.4223 | 1804.8557 | 1.1313 | 3212.0425 | 1407.1868 | 6.1148 | 2160.3848 | 3.1005 | 3602.8723 | 9.6357
| 117.0629 | 421.4263 | 6895.5658 | 0.40814 | 0.029526 | 1265.9895 | 13.8232 | 1265.9895 | 1453.8455 | 1948.8546 | 1.141 | 3239.4816 | 1290.627 | 5.6083 | 2104.3898 | 2.7462 | 3454.7059 | 8.9237
| 121.0629 | 435.8263 | 7374.8553 | 0.38161 | 0.028831 | 1322.1187 | 13.2363 | 1322.1187 | 1570.1835 | 2104.8036 | 1.151 | 3267.8943 | 1163.0907 | 5.0541 | 2052.7066 | 2.3928 | 3308.0398 | 8.2626
| 125.0629 | 450.2263 | 7870.2469 | 0.35759 | 0.028242 | 1382.1046 | 12.6618 | 1382.1046 | 1695.6582 | 2273.0002 | 1.1613 | 3297.2809 | 1024.2807 | 4.4509 | 2004.9216 | 2.0397 | 3164.4648 | 7.6512
| 129.0629 | 464.6263 | 8381.7405 | 0.33577 | 0.02774 | 1445.7698 | 12.1043 | 1445.7698 | 1830.4989 | 2453.7518 | 1.172 | 3327.6413 | 873.8894 | 3.7974 | 1960.6723 | 1.6862 | 3025.116 | 7.0875
| 133.0629 | 479.0263 | 8909.3362 | 0.31589 | 0.02731 | 1512.9632 | 11.5667 | 1512.9632 | 1974.9415 | 2647.3747 | 1.1831 | 3358.9754 | 711.6007 | 3.0922 | 1919.6399 | 1.3317 | 2890.7653 | 6.5692
| 137.0629 | 493.4263 | 9453.034 | 0.29772 | 0.02694 | 1583.5553 | 11.0511 | 1583.5553 | 2129.2274 | 2854.1922 | 1.1944 | 3391.2833 | 537.0911 | 2.3339 | 1881.5427 | 0.97574 | 2761.9 | 6.0932
| 141.0629 | 507.8263 | 10012.8338 | 0.28107 | 0.026621 | 1657.4348 | 10.5585 | 1657.4348 | 2293.6026 | 3074.5343 | 1.2062 | 3424.565 | 350.0307 | 1.521 | 1846.1311 | 0.61786 | 2638.7894 | 5.6565
| 145.0629 | 522.2263 | 10588.7357 | 0.26579 | 0.026343 | 1734.5056 | 10.0893 | 1734.5056 | 2468.3171 | 3308.7361 | 1.2182 | 3458.8205 | 150.0844 | 0.65218 | 1813.1828 | 0.25761 | 2521.5378 | 5.2561
| 149.0629 | 536.6263 | 11180.7397 | 0.25171 | 0.026102 | 1814.6841 | 9.6436 | 1814.6841 | 2653.6247 | 3557.1377 | 1.2306 | 3494.0497 | -63.088 | -0.27414 | 1782.4996 | -0.10538 | 2410.1282 | 4.8891
| 153.0629 | 551.0263 | 11788.8458 | 0.23873 | 0.025891 | 1897.8977 | 9.2207 | 1897.8977 | 2849.782 | 3820.0832 | 1.2434 | 3530.2527 | -289.8305 | -1.2594 | 1753.9038 | -0.47148 | 2304.4558 | 4.5525
| 157.0629 | 565.4263 | 12413.0539 | 0.22672 | 0.025705 | 1984.0828 | 8.8202 | 1984.0828 | 3057.0484 | 4097.9201 | 1.2565 | 3567.4295 | -530.4906 | -2.3052 | 1727.2361 | -0.84102 | 2204.3543 | 4.2439
| 161.0629 | 579.8263 | 13053.364 | 0.2156 | 0.025542 | 2073.1837 | 8.4411 | 2073.1837 | 3275.6856 | 4390.9994 | 1.2699 | 3605.5801 | -785.4193 | -3.413 | 1702.3527 | -1.2143 | 2109.616 | 3.9606
| 165.0629 | 594.2263 | 13709.7763 | 0.20528 | 0.025398 | 2165.1512 | 8.0826 | 2165.1512 | 3505.9572 | 4699.6745 | 1.2837 | 3644.7044 | -1054.9701 | -4.5843 | 1679.124 | -1.5916 | 2020.0074 | 3.7005
| 169.0629 | 608.6263 | 14382.2906 | 0.19568 | 0.02527 | 2259.942 | 7.7436 | 2259.942 | 3748.1289 | 5024.3015 | 1.2978 | 3684.8026 | -1339.4989 | -5.8207 | 1657.4324 | -1.9732 | 1935.2804 | 3.4614
| 173.0629 | 623.0263 | 15070.9069 | 0.18674 | 0.025157 | 2357.5176 | 7.4231 | 2357.5176 | 4002.4678 | 5365.2383 | 1.3123 | 3725.8745 | -1639.3639 | -7.1237 | 1637.1714 | -2.3593 | 1855.1808 | 3.2414
| geometria |  | Pesi |  |  | quota |  |  | Aerodinamica |  |  |  | Motore |  |  | Elica
S (mq) | b (m) |  | Wto (Kg) | Wf [Kg] |  | h (m) |  |  | CDo | e | Clmax_3D |  | POTo (hp) | n_mot | ammiss | rendim prrop | Cp [lb/hp h]
61 | 27.05 |  | 17500 | 5000 |  | 2000 |  |  | 0.024 | 0.8 | 1.5 |  | 2160 | 2 | 1 | 0.8 | 0.65
AR |  |  | W/S (Kg/mq) | W/S (N/mq) |  | T [°K] | T/To |  | K |  |  |  | POTo_tot |  | POT_alb | POT_disp
11.9951 |  |  | 286.8852 | 2814.3443 |  | 275 | 0.95486 |  | 0.033172 |  |  |  | 4320 |  | 3549.0267 | 2839.2213
[6 empty] | sigma | ro (Kg/mc)
[6 empty] | 0.82153 | 1.0064
E_max | 17.7207 | CL_S | 1.5 | V_S [Km/h] | 219.8263 |  | CD_S | 0.098636 |  | E_S | 15.2074 | D_S (Kg) | 1150.7582 |  | P_S (hp) | 924.0414
|  | CL_P | 1.4733 | V_P [Km/h] | 221.8116 |  | CD_P | 0.096 |  | E_P | 15.3466 | D_P (Kg) | 1140.3211 |  | P_P (hp) | 923.93
|  | CL_E | 0.85059 | V_E [Km/h] | 291.9205 |  | CD_E | 0.048 |  | E_E | 17.7207 | D_E (Kg) | 987.547 |  | P_E (hp) | 1053.0525
|  | CL_A | 0.49109 | V_A [Km/h] | 384.189 |  | CD_A | 0.032 |  | E_A | 15.3466 | D_A (Kg) | 1140.3211 |  | P_A (hp) | 1600.2937
d-CL | CL | CD |  | CD
0.1 | 0 | 0.024 |  | 0.024 |  | iterazione | Cdit | V_eq_P | Clit
| 0.1 | 0.024332 |  | 0.024332 |  | 1 | 0.0264 | 495.8992 | 0.29476
| 0.2 | 0.025327 |  | 0.025327 |  | 2 | 0.026882 | 492.9174 | 0.29833
| 0.3 | 0.026985 |  | 0.026985 |  | 3 | 0.026952 | 492.488 | 0.29885
| 0.4 | 0.029307 |  | 0.029307 |  | 4 | 0.026963 | 492.4252 | 0.29893
| 0.5 | 0.032293 |  | 0.032293 |  | 5 | 0.026964 | 492.416 | 0.29894
| 0.6 | 0.035942 |  | 0.035942
| 0.7 | 0.040254 |  | 0.040254
| 0.8 | 0.04523 |  | 0.04523
| 0.9 | 0.050869 |  | 0.050869
| 1 | 0.057172 |  | 0.057172
| 1.1 | 0.064138 |  | 0.064138
| 1.2 | 0.071767 |  | 0.071767
| 1.3 | 0.08006 |  | 0.08006
| 1.4 | 0.089017 |  | 0.089017
| 1.5 | 0.098636 |  | 0.098636
| 1.6 | 0.10892 |  | 0.10892
| 1.7 | 0.11987 |  | 0.11987
| 1.8 | 0.13148 |  | 0.13148

## h=8000
delta_V [m/s] | V [m/s] | V [Km/h] | q [N/mq] | CL | CD | D [Kg] | E | D=W/E [Kg] | Pno [KW] | Pno [hp] | Kv POT | Pd [hp] | Diff_P [hp] | RC [m/s] | Td [Kg] | teta [deg] | Range [Km] | End [h]
4 | 93.7175 | 337.3829 | 2305.082 | 1.5 | 0.098636 | 1413.7886 | 15.2074 | 1413.7886 | 1299.7927 | 1742.3495 | 1.0894 | 1613.2618 | -129.0877 | -0.45658 | 1309.0435 | -0.27916 | 953.2692 | 2.8847
| 97.7175 | 351.7829 | 2506.0497 | 1.3797 | 0.087146 | 1357.9905 | 15.8322 | 1357.9905 | 1301.7812 | 1745.0151 | 1.0974 | 1625.1169 | -119.8982 | -0.42408 | 1264.6844 | -0.24867 | 992.4378 | 2.8803
| 101.7175 | 366.1829 | 2715.4159 | 1.2733 | 0.077784 | 1313.3663 | 16.3701 | 1313.3663 | 1310.5406 | 1756.7568 | 1.1058 | 1637.4798 | -119.277 | -0.42188 | 1224.1938 | -0.23766 | 1026.1579 | 2.861
| 105.7175 | 380.5829 | 2933.1804 | 1.1788 | 0.070094 | 1278.4433 | 16.8173 | 1278.4433 | 1325.8589 | 1777.2907 | 1.1145 | 1650.3506 | -126.94 | -0.44898 | 1187.1326 | -0.24335 | 1054.1892 | 2.828
| 109.7175 | 394.9829 | 3159.3433 | 1.0944 | 0.063731 | 1252.0124 | 17.1724 | 1252.0124 | 1347.5766 | 1806.4029 | 1.1235 | 1663.7294 | -142.6735 | -0.50463 | 1153.1258 | -0.26355 | 1076.444 | 2.7824
| 113.7175 | 409.3829 | 3393.9045 | 1.0188 | 0.058429 | 1233.0731 | 17.4361 | 1233.0731 | 1375.5775 | 1843.9377 | 1.1329 | 1677.616 | -166.3217 | -0.58827 | 1121.8509 | -0.29642 | 1092.9775 | 2.7258
| 117.7175 | 423.7829 | 3636.8641 | 0.95072 | 0.053983 | 1220.7922 | 17.6115 | 1220.7922 | 1409.7812 | 1889.7871 | 1.1426 | 1692.0105 | -197.7766 | -0.69953 | 1093.0296 | -0.3405 | 1103.9726 | 2.6596
| 121.7175 | 438.1829 | 3888.2221 | 0.88926 | 0.050231 | 1214.4709 | 17.7032 | 1214.4709 | 1450.1372 | 1943.8837 | 1.1527 | 1706.9129 | -236.9707 | -0.83816 | 1066.4199 | -0.39458 | 1109.7187 | 2.5856
| 125.7175 | 452.5829 | 4147.9785 | 0.83357 | 0.047049 | 1213.52 | 17.7171 | 1213.52 | 1496.6203 | 2006.1934 | 1.1631 | 1722.3232 | -283.8702 | -1.004 | 1041.8107 | -0.45763 | 1110.5883 | 2.5053
| 129.7175 | 466.9829 | 4416.1333 | 0.78295 | 0.044335 | 1217.4396 | 17.66 | 1217.4396 | 1549.2266 | 2076.7112 | 1.1738 | 1738.2414 | -338.4697 | -1.1972 | 1019.017 | -0.52883 | 1107.0128 | 2.4202
| 133.7175 | 481.3829 | 4692.6864 | 0.73681 | 0.042009 | 1225.8033 | 17.5395 | 1225.8033 | 1607.9701 | 2155.4559 | 1.1849 | 1754.6675 | -400.7884 | -1.4176 | 997.8758 | -0.60746 | 1099.4596 | 2.3318
| 137.7175 | 495.7829 | 4977.6379 | 0.69463 | 0.040006 | 1238.2459 | 17.3633 | 1238.2459 | 1672.8807 | 2242.4675 | 1.1963 | 1771.6015 | -470.8659 | -1.6654 | 978.2431 | -0.69295 | 1088.4116 | 2.2414
| 141.7175 | 510.1829 | 5270.9877 | 0.65597 | 0.038274 | 1254.4529 | 17.1389 | 1254.4529 | 1744.0013 | 2337.8034 | 1.2081 | 1789.0434 | -548.76 | -1.9409 | 959.9912 | -0.7848 | 1074.3497 | 2.1499
| 145.7175 | 524.5829 | 5572.736 | 0.62045 | 0.03677 | 1274.1525 | 16.874 | 1274.1525 | 1821.3864 | 2441.5367 | 1.2202 | 1806.9932 | -634.5435 | -2.2444 | 943.0065 | -0.88258 | 1057.7392 | 2.0586
| 149.7175 | 538.9829 | 5882.8826 | 0.58774 | 0.035459 | 1297.1086 | 16.5753 | 1297.1086 | 1905.1004 | 2553.7538 | 1.2327 | 1825.4509 | -728.303 | -2.576 | 927.1873 | -0.98593 | 1039.0195 | 1.9681
| 153.7175 | 553.3829 | 6201.4275 | 0.55755 | 0.034312 | 1323.1154 | 16.2495 | 1323.1154 | 1995.2163 | 2674.5527 | 1.2455 | 1844.4164 | -830.1362 | -2.9362 | 912.4426 | -1.0946 | 1018.5969 | 1.8793
| 157.7175 | 567.7829 | 6528.3709 | 0.52963 | 0.033305 | 1351.9928 | 15.9025 | 1351.9928 | 2091.8148 | 2804.0413 | 1.2587 | 1863.8899 | -940.1514 | -3.3253 | 898.6907 | -1.2082 | 996.8405 | 1.7925
| 161.7175 | 582.1829 | 6863.7126 | 0.50375 | 0.032418 | 1383.583 | 15.5394 | 1383.583 | 2194.9831 | 2942.3366 | 1.2722 | 1883.8713 | -1058.4653 | -3.7438 | 885.8579 | -1.3266 | 974.0805 | 1.7082
| 165.7175 | 596.5829 | 7207.4527 | 0.47973 | 0.031634 | 1417.7466 | 15.1649 | 1417.7466 | 2304.8143 | 3089.5634 | 1.286 | 1904.3605 | -1185.2029 | -4.192 | 873.8777 | -1.4496 | 950.6079 | 1.6268
| 169.7175 | 610.9829 | 7559.5912 | 0.45738 | 0.030939 | 1454.3607 | 14.7831 | 1454.3607 | 2421.4066 | 3245.8534 | 1.3002 | 1925.3577 | -1320.4957 | -4.6706 | 862.6898 | -1.5771 | 926.676 | 1.5485
| 173.7175 | 625.3829 | 7920.128 | 0.43656 | 0.030322 | 1493.3164 | 14.3975 | 1493.3164 | 2544.8628 | 3411.3442 | 1.3147 | 1946.8627 | -1464.4815 | -5.1798 | 852.2394 | -1.7088 | 902.5021 | 1.4734
| 177.7175 | 639.7829 | 8289.0632 | 0.41713 | 0.029772 | 1534.5167 | 14.0109 | 1534.5167 | 2675.2895 | 3586.179 | 1.3296 | 1968.8756 | -1617.3034 | -5.7204 | 842.4768 | -1.8447 | 878.2707 | 1.4015
| 181.7175 | 654.1829 | 8666.3968 | 0.39897 | 0.02928 | 1577.8754 | 13.6259 | 1577.8754 | 2812.7973 | 3770.5057 | 1.3448 | 1991.3965 | -1779.1093 | -6.2927 | 833.3565 | -1.9846 | 854.1366 | 1.333
| 185.7175 | 668.5829 | 9052.1288 | 0.38197 | 0.02884 | 1623.3154 | 13.2445 | 1623.3154 | 2957.4996 | 3964.4766 | 1.3603 | 2014.4252 | -1950.0515 | -6.8973 | 824.8371 | -2.1285 | 830.2276 | 1.2678
| 189.7175 | 682.9829 | 9446.2591 | 0.36603 | 0.028444 | 1670.7674 | 12.8683 | 1670.7674 | 3109.5129 | 4168.2478 | 1.3762 | 2037.9618 | -2130.286 | -7.5348 | 816.8805 | -2.2763 | 806.648 | 1.2058
| 193.7175 | 697.3829 | 9848.7878 | 0.35107 | 0.028088 | 1720.1696 | 12.4988 | 1720.1696 | 3268.9562 | 4381.9788 | 1.3924 | 2062.0063 | -2319.9725 | -8.2057 | 809.4518 | -2.4279 | 783.4815 | 1.147
| 197.7175 | 711.7829 | 10259.7149 | 0.33701 | 0.027767 | 1771.4661 | 12.1368 | 1771.4661 | 3435.9508 | 4605.8321 | 1.409 | 2086.5587 | -2519.2734 | -8.9106 | 802.5191 | -2.5832 | 760.7942 | 1.0913
| 201.7175 | 726.1829 | 10679.0403 | 0.32378 | 0.027477 | 1824.6066 | 11.7834 | 1824.6066 | 3610.6201 | 4839.9733 | 1.4259 | 2111.619 | -2728.3543 | -9.6501 | 796.0527 | -2.7423 | 738.6365 | 1.0385
| 205.7175 | 740.5829 | 11106.7641 | 0.31131 | 0.027215 | 1879.5456 | 11.4389 | 1879.5456 | 3793.0894 | 5084.5702 | 1.4432 | 2137.1872 | -2947.383 | -10.4248 | 790.0256 | -2.9049 | 717.0463 | 0.98851
| geometria |  | Pesi |  |  | quota |  |  | Aerodinamica |  |  |  | Motore |  |  | Elica
S (mq) | b (m) |  | Wto (Kg) | Wf [Kg] |  | h (m) |  |  | CDo | e | Clmax_3D |  | POTo (hp) | n_mot | ammiss | rendim prrop | Cp [lb/hp h]
61 | 27.05 |  | 21500 | 1740 |  | 8000 |  |  | 0.024 | 0.8 | 1.5 |  | 2160 | 2 | 1 | 0.8 | 0.65
AR |  |  | W/S (Kg/mq) | W/S (N/mq) |  | T [°K] | T/To |  | K |  |  |  | POTo_tot |  | POT_alb | POT_disp
11.9951 |  |  | 352.459 | 3457.623 |  | 236 | 0.81944 |  | 0.033172 |  |  |  | 4320 |  | 1851.0698 | 1480.8559
[6 empty] | sigma | ro (Kg/mc)
[6 empty] | 0.42849 | 0.5249
E_max | 17.7207 | CL_S | 1.5 | V_S [Km/h] | 337.3829 |  | CD_S | 0.098636 |  | E_S | 15.2074 | D_S (Kg) | 1413.7886 |  | P_S (hp) | 1742.3495
|  | CL_P | 1.4733 | V_P [Km/h] | 340.4299 |  | CD_P | 0.096 |  | E_P | 15.3466 | D_P (Kg) | 1400.9659 |  | P_P (hp) | 1742.1395
|  | CL_E | 0.85059 | V_E [Km/h] | 448.0309 |  | CD_E | 0.048 |  | E_E | 17.7207 | D_E (Kg) | 1213.2721 |  | P_E (hp) | 1985.6096
|  | CL_A | 0.49109 | V_A [Km/h] | 589.6419 |  | CD_A | 0.032 |  | E_A | 15.3466 | D_A (Kg) | 1400.9659 |  | P_A (hp) | 3017.4741
d-CL | CL | CD |  | CD
0.1 | 0 | 0.024 |  | 0.024 |  | iterazione | Cdit | V_eq_P | Clit
| 0.1 | 0.024332 |  | 0.024332 |  | 1 | 0.0264 | 495.8992 | 0.69431
| 0.2 | 0.025327 |  | 0.025327 |  | 2 | 0.039991 | 431.7922 | 0.91577
| 0.3 | 0.026985 |  | 0.026985 |  | 3 | 0.051819 | 396.0633 | 1.0884
| 0.4 | 0.029307 |  | 0.029307 |  | 4 | 0.063299 | 370.5058 | 1.2438
| 0.5 | 0.032293 |  | 0.032293 |  | 5 | 0.075317 | 349.6471 | 1.3966
| 0.6 | 0.035942 |  | 0.035942
| 0.7 | 0.040254 |  | 0.040254
| 0.8 | 0.04523 |  | 0.04523
| 0.9 | 0.050869 |  | 0.050869
| 1 | 0.057172 |  | 0.057172
| 1.1 | 0.064138 |  | 0.064138
| 1.2 | 0.071767 |  | 0.071767
| 1.3 | 0.08006 |  | 0.08006
| 1.4 | 0.089017 |  | 0.089017
| 1.5 | 0.098636 |  | 0.098636
| 1.6 | 0.10892 |  | 0.10892
| 1.7 | 0.11987 |  | 0.11987
| 1.8 | 0.13148 |  | 0.13148

## h=9000
delta_V [m/s] | V [m/s] | V [Km/h] | q [N/mq] | CL | CD | D [Kg] | E | D=W/E [Kg] | Pno [KW] | Pno [hp] | Kv POT | Pd [hp] | Diff_P [hp] | RC [m/s] | Td [Kg] | teta [deg]
4 | 99.4562 | 358.0423 | 2305.082 | 1.5 | 0.098636 | 1413.7886 | 15.2074 | 1413.7886 | 1379.3843 | 1849.0406 | 1.101 | 1447.7026 | -401.338 | -1.4195 | 1106.9229 | -0.81786
| 103.4562 | 372.4423 | 2494.2254 | 1.3863 | 0.087746 | 1360.8907 | 15.7985 | 1360.8907 | 1381.175 | 1851.441 | 1.1095 | 1458.876 | -392.565 | -1.3885 | 1072.3381 | -0.76905
| 107.4562 | 386.8423 | 2690.826 | 1.285 | 0.078771 | 1317.9955 | 16.3127 | 1317.9955 | 1389.3586 | 1862.4109 | 1.1183 | 1470.5004 | -391.9105 | -1.3862 | 1040.6473 | -0.73919
| 111.4562 | 401.2423 | 2894.8838 | 1.1944 | 0.071322 | 1283.8499 | 16.7465 | 1283.8499 | 1403.7424 | 1881.6923 | 1.1275 | 1482.5758 | -399.1164 | -1.4117 | 1011.5388 | -0.72576
| 115.4562 | 415.6423 | 3106.3986 | 1.1131 | 0.065097 | 1257.4142 | 17.0986 | 1257.4142 | 1424.179 | 1909.0871 | 1.1371 | 1495.1022 | -413.985 | -1.4643 | 984.7443 | -0.72672
| 119.4562 | 430.0423 | 3325.3707 | 1.0398 | 0.059863 | 1237.8198 | 17.3692 | 1237.8198 | 1450.5579 | 1944.4476 | 1.1469 | 1508.0795 | -436.3681 | -1.5434 | 960.0313 | -0.74036
| 123.4562 | 444.4423 | 3551.7999 | 0.97348 | 0.055436 | 1224.3364 | 17.5605 | 1224.3364 | 1482.8002 | 1987.6678 | 1.1571 | 1521.5078 | -466.16 | -1.6488 | 937.1976 | -0.76528
| 127.4562 | 458.8423 | 3785.6862 | 0.91334 | 0.051672 | 1216.3466 | 17.6759 | 1216.3466 | 1520.8531 | 2038.6771 | 1.1677 | 1535.387 | -503.2901 | -1.7801 | 916.066 | -0.80031
| 131.4562 | 473.2423 | 4027.0297 | 0.8586 | 0.048454 | 1213.3254 | 17.7199 | 1213.3254 | 1564.6864 | 2097.4349 | 1.1786 | 1549.7173 | -547.7176 | -1.9373 | 896.4814 | -0.84446
| 135.4562 | 487.6423 | 4275.8303 | 0.80864 | 0.045691 | 1214.8241 | 17.698 | 1214.8241 | 1614.2888 | 2163.926 | 1.1898 | 1564.4985 | -599.4275 | -2.1202 | 878.3066 | -0.89689
| 139.4562 | 502.0423 | 4532.0881 | 0.76292 | 0.043308 | 1220.4574 | 17.6163 | 1220.4574 | 1669.6653 | 2238.1572 | 1.2014 | 1579.7307 | -658.4265 | -2.3288 | 861.4203 | -0.95692
| 143.4562 | 516.4423 | 4795.803 | 0.72097 | 0.041243 | 1229.8932 | 17.4812 | 1229.8932 | 1730.835 | 2320.1542 | 1.2133 | 1595.4138 | -724.7404 | -2.5634 | 845.7147 | -1.0239
| 147.4562 | 530.8423 | 5066.9751 | 0.68238 | 0.039446 | 1242.8435 | 17.299 | 1242.8435 | 1797.8293 | 2409.9589 | 1.2256 | 1611.548 | -798.4109 | -2.824 | 831.0939 | -1.0974
| 151.4562 | 545.2423 | 5345.6043 | 0.64682 | 0.037878 | 1259.0581 | 17.0763 | 1259.0581 | 1870.6899 | 2507.6272 | 1.2382 | 1628.1331 | -879.4941 | -3.1107 | 817.4717 | -1.177
| 155.4562 | 559.6423 | 5631.6907 | 0.61396 | 0.036504 | 1278.3184 | 16.819 | 1278.3184 | 1949.4677 | 2613.2275 | 1.2512 | 1645.1692 | -968.0583 | -3.424 | 804.7711 | -1.2622
| 159.4562 | 574.0423 | 5925.2342 | 0.58354 | 0.035296 | 1300.4328 | 16.533 | 1300.4328 | 2034.2218 | 2726.8389 | 1.2645 | 1662.6562 | -1064.1826 | -3.764 | 792.9228 | -1.3527
| 163.4562 | 588.4423 | 6226.2349 | 0.55533 | 0.03423 | 1325.2332 | 16.2236 | 1325.2332 | 2125.0182 | 2848.5499 | 1.2781 | 1680.5943 | -1167.9556 | -4.131 | 781.8642 | -1.4483
| 167.4562 | 602.8423 | 6534.6927 | 0.52912 | 0.033287 | 1352.5708 | 15.8957 | 1352.5708 | 2221.9292 | 2978.4574 | 1.2921 | 1698.9833 | -1279.4741 | -4.5255 | 771.5387 | -1.5487
| 171.4562 | 617.2423 | 6850.6077 | 0.50472 | 0.03245 | 1382.3145 | 15.5536 | 1382.3145 | 2325.0325 | 3116.6655 | 1.3064 | 1717.8232 | -1398.8423 | -4.9477 | 761.895 | -1.6537
| 175.4562 | 631.6423 | 7173.9798 | 0.48197 | 0.031706 | 1414.3476 | 15.2014 | 1414.3476 | 2434.4107 | 3263.2851 | 1.3211 | 1737.1142 | -1526.171 | -5.398 | 752.8865 | -1.7631
| 179.4562 | 646.0423 | 7504.8091 | 0.46072 | 0.031041 | 1448.5664 | 14.8423 | 1448.5664 | 2550.1507 | 3418.4326 | 1.3361 | 1756.8561 | -1661.5765 | -5.8769 | 744.4707 | -1.8768
| 183.4562 | 660.4423 | 7843.0955 | 0.44085 | 0.030447 | 1484.8784 | 14.4793 | 1484.8784 | 2672.3434 | 3582.2297 | 1.3515 | 1777.049 | -1805.1807 | -6.3849 | 736.6087 | -1.9946
| 187.4562 | 674.8423 | 8188.839 | 0.42224 | 0.029914 | 1523.2008 | 14.115 | 1523.2008 | 2801.0828 | 3754.8026 | 1.3672 | 1797.6929 | -1957.1098 | -6.9222 | 729.2653 | -2.1164
| 191.4562 | 689.2423 | 8542.0398 | 0.40478 | 0.029435 | 1563.4594 | 13.7516 | 1563.4594 | 2936.4662 | 3936.2818 | 1.3832 | 1818.7877 | -2117.4941 | -7.4895 | 722.4078 | -2.2421
| 195.4562 | 703.6423 | 8902.6976 | 0.38838 | 0.029004 | 1605.5874 | 13.3907 | 1605.5874 | 3078.5937 | 4126.8012 | 1.3996 | 1840.3335 | -2286.4677 | -8.0872 | 716.0065 | -2.3715
| 199.4562 | 718.0423 | 9270.8126 | 0.37296 | 0.028614 | 1649.5249 | 13.0341 | 1649.5249 | 3227.5678 | 4326.4984 | 1.4163 | 1862.3303 | -2464.1681 | -8.7157 | 710.0338 | -2.5047
| 203.4562 | 732.4423 | 9646.3848 | 0.35844 | 0.028262 | 1695.2175 | 12.6827 | 1695.2175 | 3383.4933 | 4535.5138 | 1.4334 | 1884.7781 | -2650.7357 | -9.3756 | 704.4646 | -2.6414
| 207.4562 | 746.8423 | 10029.4141 | 0.34475 | 0.027943 | 1742.6162 | 12.3378 | 1742.6162 | 3546.4769 | 4753.9905 | 1.4508 | 1907.6768 | -2846.3137 | -10.0673 | 699.2754 | -2.7817
| 211.4562 | 761.2423 | 10419.9005 | 0.33183 | 0.027653 | 1791.6766 | 11.9999 | 1791.6766 | 3716.6273 | 4982.0741 | 1.4686 | 1931.0265 | -3051.0476 | -10.7915 | 694.4447 | -2.9255
| geometria |  | Pesi |  |  | quota |  |  | Aerodinamica |  |  |  | Motore |  |  | Elica
S (mq) | b (m) |  | Wto (Kg) | Wf [Kg] |  | h (m) |  |  | CDo | e | Clmax_3D |  | POTo (hp) | n_mot | ammiss | rendim prrop | Cp [lb/hp h]
61 | 27.05 |  | 21500 | 1740 |  | 9000 |  |  | 0.024 | 0.8 | 1.5 |  | 2160 | 2 | 1 | 0.8 | 0.65
AR |  |  | W/S (Kg/mq) | W/S (N/mq) |  | T [°K] | T/To |  | K |  |  |  | POTo_tot |  | POT_alb | POT_disp
11.9951 |  |  | 352.459 | 3457.623 |  | 229.5 | 0.79688 |  | 0.033172 |  |  |  | 4320 |  | 1643.6163 | 1314.8931
[6 empty] | sigma | ro (Kg/mc)
[6 empty] | 0.38047 | 0.46607
E_max | 17.7207 | CL_S | 1.5 | V_S [Km/h] | 358.0423 |  | CD_S | 0.098636 |  | E_S | 15.2074 | D_S (Kg) | 1413.7886 |  | P_S (hp) | 1849.0406
|  | CL_P | 1.4733 | V_P [Km/h] | 361.2758 |  | CD_P | 0.096 |  | E_P | 15.3466 | D_P (Kg) | 1400.9659 |  | P_P (hp) | 1848.8178
|  | CL_E | 0.85059 | V_E [Km/h] | 475.4657 |  | CD_E | 0.048 |  | E_E | 17.7207 | D_E (Kg) | 1213.2721 |  | P_E (hp) | 2107.1966
|  | CL_A | 0.49109 | V_A [Km/h] | 625.748 |  | CD_A | 0.032 |  | E_A | 15.3466 | D_A (Kg) | 1400.9659 |  | P_A (hp) | 3202.2463
d-CL | CL | CD |  | CD
0.1 | 0 | 0.024 |  | 0.024 |  | iterazione | Cdit | V_eq_P | Clit
| 0.1 | 0.024332 |  | 0.024332 |  | 1 | 0.0264 | 495.8992 | 0.78194
| 0.2 | 0.025327 |  | 0.025327 |  | 2 | 0.044282 | 417.3673 | 1.1039
| 0.3 | 0.026985 |  | 0.026985 |  | 3 | 0.064422 | 368.3416 | 1.4173
| 0.4 | 0.029307 |  | 0.029307 |  | 4 | 0.090632 | 328.7257 | 1.7795
| 0.5 | 0.032293 |  | 0.032293 |  | 5 | 0.12904 | 292.2046 | 2.2521
| 0.6 | 0.035942 |  | 0.035942
| 0.7 | 0.040254 |  | 0.040254
| 0.8 | 0.04523 |  | 0.04523
| 0.9 | 0.050869 |  | 0.050869
| 1 | 0.057172 |  | 0.057172
| 1.1 | 0.064138 |  | 0.064138
| 1.2 | 0.071767 |  | 0.071767
| 1.3 | 0.08006 |  | 0.08006
| 1.4 | 0.089017 |  | 0.089017
| 1.5 | 0.098636 |  | 0.098636
| 1.6 | 0.10892 |  | 0.10892
| 1.7 | 0.11987 |  | 0.11987
| 1.8 | 0.13148 |  | 0.13148