## SL
delta_V [m/s] | V [m/s] | V [Km/h] | q [N/mq] | CL | CD | D [Kg] | E | D=W/E [Kg] | Pno [KW] | Pno [hp] | Mach | Td [Kg] | Td/To | Pd [hp] | Diff T [Kg] | teta [deg] | Diff P [hp] | RC [m/s] | CD_DD | D_comp [Kg] | Pno [KW] | Pno [hp] | Diff T [Kg] | teta [deg] | Diff P [hp] | RC [m/s] | Range [Km] | Endurance [h]
6 | 84.3704 | 303.7335 | 4360 | 1.5 | 0.13243 | 31782.1007 | 11.3271 | 31782.1007 | 26305.2119 | 35261.6782 | 0.24793 | 64785.5161 | 0.62294 | 71878.3834 | 33003.4154 | 5.2604 | 36616.7053 | 7.7348 | 0.13243 | 31782.1007 | 26305.2119 | 35261.6782 | 33003.4154 | 5.2604 | 36616.7053 | 7.7348 | 1535.6799 | 5.431
| 90.3704 | 325.3335 | 5002.1726 | 1.3074 | 0.10493 | 28892.8321 | 12.4598 | 28892.8321 | 25614.4721 | 34335.7535 | 0.26556 | 63702.6959 | 0.61253 | 75703.2075 | 34809.8638 | 5.5492 | 41367.454 | 8.7383 | 0.10493 | 28892.8321 | 25614.4721 | 34335.7535 | 34809.8638 | 5.5492 | 41367.454 | 8.7383 | 1809.3779 | 5.9741
| 96.3704 | 346.9335 | 5688.4451 | 1.1497 | 0.085222 | 26685.0251 | 13.4907 | 26685.0251 | 25227.8571 | 33817.5028 | 0.28319 | 62649.9818 | 0.6024 | 79395.3138 | 35964.9567 | 5.734 | 45577.8109 | 9.6277 | 0.085222 | 26685.0251 | 25227.8571 | 33817.5028 | 35964.9567 | 5.734 | 45577.8109 | 9.6277 | 2089.1482 | 6.4684
| 102.3704 | 368.5335 | 6418.8177 | 1.0189 | 0.070794 | 25013.6387 | 14.3921 | 25013.6387 | 25120.0416 | 33672.978 | 0.30082 | 61627.3738 | 0.59257 | 82961.8285 | 36613.7351 | 5.8378 | 49288.8504 | 10.4116 | 0.070794 | 25013.6387 | 25120.0416 | 33672.978 | 36613.7351 | 5.8378 | 49288.8504 | 10.4116 | 2367.504 | 6.9006
| 108.3704 | 390.1335 | 7193.2903 | 0.90918 | 0.060038 | 23772.6363 | 15.1435 | 23772.6363 | 25273.0176 | 33878.0397 | 0.31846 | 60634.8719 | 0.58303 | 86409.8778 | 36862.2356 | 5.8775 | 52531.8381 | 11.0966 | 0.060038 | 23772.6363 | 25273.0176 | 33878.0397 | 36862.2356 | 5.8775 | 52531.8381 | 11.0966 | 2637.0995 | 7.2608
| 114.3704 | 411.7335 | 8011.8628 | 0.81629 | 0.051887 | 22883.0436 | 15.7322 | 22883.0436 | 25674.1753 | 34415.7845 | 0.33609 | 59672.4762 | 0.57377 | 89746.5879 | 36789.4326 | 5.8659 | 55330.8034 | 11.6878 | 0.051887 | 22883.0436 | 25674.1753 | 34415.7845 | 36789.4326 | 5.8659 | 55330.8034 | 11.6878 | 2891.2992 | 7.5431
| 120.3704 | 433.3335 | 8874.5354 | 0.73694 | 0.045619 | 22285.0644 | 16.1543 | 22285.0644 | 26314.9572 | 35274.7415 | 0.35372 | 58740.1866 | 0.56481 | 92979.0851 | 36455.1222 | 5.8124 | 57704.3436 | 12.1892 | 0.045619 | 22285.0644 | 26314.9572 | 35274.7415 | 36455.1222 | 5.8124 | 57704.3436 | 12.1892 | 3124.6328 | 7.7455
| 126.3704 | 454.9335 | 9781.308 | 0.66862 | 0.040735 | 21932.752 | 16.4138 | 21932.752 | 27189.8965 | 36447.5825 | 0.37135 | 57838.0031 | 0.55613 | 96114.4954 | 35905.2511 | 5.7244 | 59666.9129 | 12.6038 | 0.040735 | 21932.752 | 27189.8965 | 36447.5825 | 35905.2511 | 5.7244 | 59666.9129 | 12.6038 | 3333.0775 | 7.8699
| 132.3704 | 476.5335 | 10732.1805 | 0.60938 | 0.036885 | 21790.3308 | 16.5211 | 21790.3308 | 28295.9167 | 37930.1833 | 0.38898 | 56965.9258 | 0.54775 | 99159.9452 | 35175.595 | 5.6077 | 61229.7619 | 12.9339 | 0.036885 | 21790.3308 | 28295.9167 | 37930.1833 | 35175.595 | 5.6077 | 61229.7619 | 12.9339 | 3514.1495 | 7.9214
| 138.3704 | 498.1335 | 11727.1531 | 0.55768 | 0.033816 | 21829.6094 | 16.4914 | 21829.6094 | 29631.8129 | 39720.9289 | 0.40661 | 56123.9545 | 0.53965 | 102122.5605 | 34294.3451 | 5.4668 | 62401.6316 | 13.1815 | 0.033816 | 21829.6094 | 29631.8129 | 39720.9289 | 34294.3451 | 5.4668 | 62401.6316 | 13.1815 | 3666.8268 | 7.9071
| 144.3704 | 519.7335 | 12766.2257 | 0.51229 | 0.031347 | 22028.1301 | 16.3427 | 22028.1301 | 31197.8634 | 41820.1922 | 0.42424 | 55312.0894 | 0.53185 | 105009.4676 | 33283.9594 | 5.3053 | 63189.2754 | 13.3478 | 0.031347 | 22028.1301 | 31197.8634 | 41820.1922 | 33283.9594 | 5.3053 | 63189.2754 | 13.3478 | 3791.3484 | 7.8359
| 150.3704 | 541.3335 | 13849.3983 | 0.47222 | 0.029341 | 22367.8241 | 16.0945 | 22367.8241 | 32995.5333 | 44229.9374 | 0.44188 | 54530.3305 | 0.52433 | 107827.7927 | 32162.5063 | 5.126 | 63597.8553 | 13.4341 | 0.029341 | 22367.8241 | 32995.5333 | 44229.9374 | 32162.5063 | 5.126 | 63597.8553 | 13.4341 | 3888.9448 | 7.7169
| 156.3704 | 562.9335 | 14976.6708 | 0.43668 | 0.027698 | 22834.0215 | 15.7659 | 22834.0215 | 35027.2473 | 46953.4146 | 0.45951 | 53778.6776 | 0.5171 | 110584.662 | 30944.6561 | 4.9314 | 63631.2473 | 13.4412 | 0.027698 | 22834.0215 | 35027.2473 | 46953.4146 | 30944.6561 | 4.9314 | 63631.2473 | 13.4412 | 3961.5515 | 7.5593
| 162.3704 | 584.5335 | 16148.0434 | 0.405 | 0.026342 | 23414.7115 | 15.3749 | 23414.7115 | 37296.2121 | 49994.9224 | 0.47714 | 53057.1309 | 0.51016 | 113287.2016 | 29642.4194 | 4.7234 | 63292.2792 | 13.3696 | 0.026342 | 23414.7115 | 37296.2121 | 49994.9224 | 29642.4194 | 4.7234 | 63292.2792 | 13.3696 | 4011.5408 | 7.3718
| 168.3704 | 606.1335 | 17363.516 | 0.37665 | 0.025215 | 24099.9846 | 14.9378 | 24099.9846 | 39806.277 | 53359.6206 | 0.49477 | 52365.6904 | 0.50352 | 115942.5378 | 28265.7058 | 4.5036 | 62582.9171 | 13.2197 | 0.025215 | 24099.9846 | 39806.277 | 53359.6206 | 28265.7058 | 4.5036 | 62582.9171 | 13.2197 | 4041.4959 | 7.1622
| 174.3704 | 627.7335 | 18623.0885 | 0.35118 | 0.024272 | 24881.6062 | 14.4685 | 24881.6062 | 42561.8236 | 57053.3829 | 0.5124 | 51704.3559 | 0.49716 | 118557.7967 | 26822.7497 | 4.2732 | 61504.4138 | 12.9919 | 0.024272 | 24881.6062 | 42561.8236 | 57053.3829 | 26822.7497 | 4.2732 | 61504.4138 | 12.9919 | 4054.0351 | 6.9372
| 180.3704 | 649.3335 | 19926.7611 | 0.3282 | 0.023478 | 25752.6884 | 13.9791 | 25752.6884 | 45567.6772 | 61082.6772 | 0.53003 | 51073.1276 | 0.49109 | 121140.1045 | 25320.4392 | 4.0335 | 60057.4273 | 12.6863 | 0.023478 | 25752.6884 | 45567.6772 | 61082.6772 | 25320.4392 | 4.0335 | 60057.4273 | 12.6863 | 4051.6867 | 6.7026
| 186.3704 | 670.9335 | 21274.5337 | 0.30741 | 0.022806 | 26707.4336 | 13.4794 | 26707.4336 | 48829.0351 | 65454.4707 | 0.54767 | 50472.0054 | 0.48531 | 123696.5875 | 23764.5718 | 3.7853 | 58242.1168 | 12.3028 | 0.022806 | 26707.4336 | 48829.0351 | 65454.4707 | 23764.5718 | 3.7853 | 58242.1168 | 12.3028 | 4036.8065 | 6.463
| 192.3704 | 692.5335 | 22666.4062 | 0.28853 | 0.022234 | 27740.9341 | 12.9772 | 27740.9341 | 52351.4091 | 70176.1515 | 0.5653 | 49900.9893 | 0.47982 | 126234.3718 | 22160.0552 | 3.5294 | 56058.2203 | 11.8415 | 0.022234 | 27740.9341 | 52351.4091 | 70176.1515 | 22160.0552 | 3.5294 | 56058.2203 | 11.8415 | 4011.5326 | 6.2222
| 198.3704 | 714.1335 | 24102.3788 | 0.27134 | 0.021744 | 28849.013 | 12.4788 | 28849.013 | 56140.5772 | 75255.4655 | 0.58293 | 49360.0794 | 0.47462 | 128760.5837 | 20511.0664 | 3.2664 | 53505.1182 | 11.3022 | 0.021744 | 28849.013 | 56140.5772 | 75255.4655 | 20511.0664 | 3.2664 | 53505.1182 | 11.3022 | 3977.7645 | 5.9832
| 204.3704 | 735.7335 | 25582.4514 | 0.25564 | 0.021324 | 30028.0974 | 11.9888 | 30028.0974 | 60202.5455 | 80700.4632 | 0.60056 | 48849.2756 | 0.4697 | 131282.3492 | 18821.1782 | 2.9971 | 50581.8861 | 10.6847 | 0.021324 | 30028.0974 | 60202.5455 | 80700.4632 | 18821.1782 | 2.9971 | 50581.8861 | 10.6847 | 3937.1624 | 5.7483
| 210.3704 | 757.3335 | 27106.6239 | 0.24127 | 0.02096 | 31275.1164 | 11.5107 | 31275.1164 | 64543.5147 | 86519.4568 | 0.61819 | 48368.5779 | 0.46508 | 133806.7947 | 17093.4615 | 2.7217 | 47287.3379 | 9.9888 | 0.02096 | 31275.1164 | 64543.5147 | 86519.4568 | 17093.4615 | 2.7217 | 47287.3379 | 9.9888 | 3891.1578 | 5.5191
| 216.3704 | 778.9335 | 28674.8965 | 0.22807 | 0.020645 | 32587.4192 | 11.0472 | 32587.4192 | 69169.8539 | 92720.9837 | 0.63582 | 47917.9863 | 0.46075 | 136341.0462 | 15330.5671 | 2.4409 | 43620.0625 | 9.2141 | 0.020645 | 32587.4192 | 69169.8539 | 92720.9837 | 15330.5671 | 2.4409 | 43620.0625 | 9.2141 | 3840.971 | 5.2968
| 222.3704 | 800.5335 | 30287.2691 | 0.21593 | 0.020371 | 33962.7075 | 10.5999 | 33962.7075 | 74088.0771 | 99313.7763 | 0.65345 | 47497.5009 | 0.45671 | 138892.2301 | 13534.7934 | 2.1548 | 39578.4538 | 8.3604 | 0.020371 | 33962.7075 | 74088.0771 | 99313.7763 | 13534.7934 | 2.1548 | 39578.4538 | 8.3604 | 3787.6324 | 5.0823
| 228.3704 | 822.1335 | 31943.7416 | 0.20473 | 0.020132 | 35398.9808 | 10.1698 | 35398.9808 | 79304.825 | 106306.736 | 0.67109 | 47107.1216 | 0.45295 | 141467.4724 | 11708.1408 | 1.8639 | 35160.7364 | 7.4272 | 0.020132 | 35398.9808 | 79304.825 | 106306.736 | 11708.1408 | 1.8639 | 35160.7364 | 7.4272 | 3732.0049 | 4.8761
| 234.3704 | 843.7335 | 33644.3142 | 0.19439 | 0.019922 | 36894.4916 | 9.7576 | 36894.4916 | 84826.8483 | 113708.9119 | 0.68872 | 46746.8485 | 0.44949 | 144073.8994 | 9852.3568 | 1.5684 | 30364.9875 | 6.4142 | 0.019922 | 36894.4916 | 84826.8483 | 113708.9119 | 9852.3568 | 1.5684 | 30364.9875 | 6.4142 | 3674.8057 | 4.6785
| 240.3704 | 865.3335 | 35388.9868 | 0.1848 | 0.019737 | 38447.7076 | 9.3634 | 38447.7076 | 90660.9939 | 121529.4824 | 0.70635 | 46416.6814 | 0.44631 | 146718.6373 | 7968.9738 | 1.2685 | 25189.1549 | 5.3208 | 0.019737 | 38447.7076 | 90660.9939 | 121529.4824 | 7968.9738 | 1.2685 | 25189.1549 | 5.3208 | 3616.6267 | 4.4895
| 246.3704 | 886.9335 | 37177.7594 | 0.17591 | 0.019574 | 40057.2808 | 8.9871 | 40057.2808 | 96814.1934 | 129777.7392 | 0.72398 | 46116.6205 | 0.44343 | 149408.8123 | 6059.3397 | 0.96449 | 19631.0731 | 4.1468 | 0.019574 | 40057.2808 | 96814.1934 | 129777.7392 | 6059.3397 | 0.96449 | 19631.0731 | 4.1468 | 3557.953 | 4.3091
| 252.3704 | 908.5335 | 39010.6319 | 0.16765 | 0.019429 | 41722.0215 | 8.6285 | 41722.0215 | 103293.4531 | 138463.0739 | 0.74161 | 45846.6657 | 0.44083 | 152151.5505 | 4124.6442 | 0.65652 | 13688.4766 | 2.8915 | 0.019429 | 41722.0215 | 103293.4531 | 138463.0739 | 4124.6442 | 0.65652 | 13688.4766 | 2.8915 | 3499.1795 | 4.1371
| geometria |  | Pesi |  |  | quota |  |  | Aerodinamica |  |  |  |  | Motore
S (mq) | b (m) |  | Wto (Kg) | Wfuel (Kg) |  | h (ft) |  |  | CDo | e | Clmax_3D | MDD |  | To (Kg) | n_mot | amm. | K_cont | SFCJ
540 | 65 |  | 360000 | 90000 |  | 0 |  |  | 0.018 | 0.8 | 1.5 | 0.83 |  | 26000 | 4 | 1 | 0.8 | 0.6
AR |  |  | W/S (Kg/mq) | W/S (N/mq) | h (m) | T [°K] | T/To |  | K |  |  |  | To/W | To_tot |  | To_cr | T_disp [Kg]
7.8241 |  |  | 666.6667 | 6540 | 0 | 288 | 1 |  | 0.050856 |  |  |  | 0.28889 | 104000 |  | 104000 | 83200
[6 empty] | sigma | ro (Kg/mc) |  | a (m/s) |  | V_DD | D_DD
[6 empty] | 1 | 1.225 |  | 340.3 |  | 282.449 | 50865.7734
E_max | 16.5258 | CL_S | 1.5 | V_S [Km/h] | 303.7335 |  | CD_S | 0.13243 |  | E_S | 11.3271 | D_S (Kg) |  | 31782.1007 |  | P_S (hp) | 35261.6782
|  | CL_P | 1.0304 | V_P [Km/h] | 366.4586 |  | CD_P | 0.072 |  | E_P | 14.3118 | D_P (Kg) |  | 25154.0613 |  | P_P (hp) | 33671.3618
|  | CL_E | 0.59493 | V_E [Km/h] | 482.2866 |  | CD_E | 0.036 |  | E_E | 16.5258 | D_E (Kg) |  | 21784.0561 |  | P_E (hp) | 38377.0534
|  | CL_A | 0.34348 | V_A [Km/h] | 634.7249 |  | CD_A | 0.024 |  | E_A | 14.3118 | D_A (Kg) |  | 25154.0613 |  | P_A (hp) | 58320.5094
d-CL | CL | CD |  | CD
0.1 | 0 | 0.018 |  | 0.018
| 0.1 | 0.018509 |  | 0.018509
| 0.2 | 0.020034 |  | 0.020034 |  |  |  |  | Td/W | 0.23111
| 0.3 | 0.022577 |  | 0.022577 |  |  |  |  | par tonda | 1.9651
| 0.4 | 0.026137 |  | 0.026137 |  |  |  |  | Vmax= | 367.0193 | m/s |  |  | Vmax | 1321.2696
| 0.5 | 0.030714 |  | 0.030714
| 0.6 | 0.036308 |  | 0.036308 | [9 empty] | Mmax | 1.0785
| 0.7 | 0.042919 |  | 0.042919
| 0.8 | 0.050548 |  | 0.050548 |  |  |  |  | VDD | 282.449 | m/s |  |  | VDD | 1016.8164 | Km/h
| 0.9 | 0.059193 |  | 0.059193 |  |  |  |  | qDD | 48863.6805 | N/mq
| 1 | 0.068856 |  | 0.068856 |  |  |  |  | CL_DD | 0.13384
| 1.1 | 0.079535 |  | 0.079535 |  |  |  |  | CD_DD | 0.018911
| 1.2 | 0.091232 |  | 0.091232 |  |  |  |  | D_DD | 498993.2374 | N |  |  | D_DD | 50865.7734 | Kg
| 1.3 | 0.10395 |  | 0.10395
| 1.4 | 0.11768 |  | 0.11768 |  |  |  |  | DM_max | 0.045406
| 1.5 | 0.13243 |  | 0.13243 |  |  |  |  | M_max | 0.87541
| 1.6 | 0.14819 |  | 0.14819
| 1.7 | 0.16497 |  | 0.16497
| 1.8 | 0.18277 |  | 0.18277

## h=10000
delta_V [m/s] | V [m/s] | V [Km/h] | q [N/mq] | CL | CD | D [Kg] | E | D=W/E [Kg] | Pno [KW] | Pno [hp] | Mach | Td [Kg] | Td/To | Pd [hp] | Diff T [Kg] | teta [deg] | Diff P [hp] | RC [m/s] | CD_DD | D_comp [Kg] | Pno [KW] | Pno [hp] | Diff T [Kg] | teta [deg] | Diff P [hp] | RC [m/s] | Range [Km] | Endurance [h]
6 | 98.188 | 353.4769 | 4360 | 1.5 | 0.13243 | 31782.1007 | 11.3271 | 31782.1007 | 30613.2967 | 41036.5907 | 0.29899 | 51812.637 | 0.4982 | 66899.7307 | 20030.5363 | 3.1898 | 25863.14 | 5.4632 | 0.13243 | 31782.1007 | 30613.2967 | 41036.5907 | 20030.5363 | 3.1898 | 25863.14 | 5.4632 | 1787.1829 | 5.431
| 104.188 | 375.0769 | 4909.1359 | 1.3322 | 0.10826 | 29254.2883 | 12.3059 | 29254.2883 | 29900.3533 | 40080.9026 | 0.31726 | 51089.2229 | 0.49124 | 69996.6495 | 21834.9346 | 3.4775 | 29915.7469 | 6.3193 | 0.10826 | 29254.2883 | 29900.3533 | 40080.9026 | 21834.9346 | 3.4775 | 29915.7469 | 6.3193 | 2060.2568 | 5.9003
| 110.188 | 396.6769 | 5490.8331 | 1.1911 | 0.090147 | 27246.7594 | 13.2126 | 27246.7594 | 29452.2335 | 39480.2057 | 0.33553 | 50392.1378 | 0.48454 | 73017.563 | 23145.3784 | 3.6865 | 33537.3572 | 7.0843 | 0.090147 | 27246.7594 | 29452.2335 | 39480.2057 | 23145.3784 | 3.6865 | 33537.3572 | 7.0843 | 2339.4439 | 6.335
| 116.188 | 418.2769 | 6105.0917 | 1.0712 | 0.076359 | 25661.3603 | 14.0289 | 25661.3603 | 29248.9328 | 39207.6848 | 0.3538 | 49721.3818 | 0.47809 | 75968.7032 | 24060.0215 | 3.8324 | 36761.0184 | 7.7652 | 0.076359 | 25661.3603 | 29248.9328 | 39207.6848 | 24060.0215 | 3.8324 | 36761.0184 | 7.7652 | 2619.2369 | 6.7264
| 122.188 | 439.8769 | 6751.9115 | 0.96861 | 0.065714 | 24423.4283 | 14.7399 | 24423.4283 | 29275.4954 | 39243.2914 | 0.37207 | 49076.955 | 0.47189 | 78856.3023 | 24653.5267 | 3.9271 | 39613.0109 | 8.3677 | 0.065714 | 24423.4283 | 29275.4954 | 39243.2914 | 24653.5267 | 3.9271 | 39613.0109 | 8.3677 | 2894.1105 | 7.0674
| 128.188 | 461.4769 | 7431.2927 | 0.88006 | 0.057388 | 23475.354 | 15.3352 | 23475.354 | 29520.8318 | 39572.1606 | 0.39034 | 48458.8572 | 0.46595 | 81686.5925 | 24983.5032 | 3.9797 | 42114.4319 | 8.8961 | 0.057388 | 23475.354 | 29520.8318 | 39572.1606 | 24983.5032 | 3.9797 | 42114.4319 | 8.8961 | 3158.8456 | 7.3528
| 134.188 | 483.0769 | 8143.2352 | 0.80312 | 0.050802 | 22772.1126 | 15.8088 | 22772.1126 | 29976.8551 | 40183.4518 | 0.40862 | 47867.0885 | 0.46026 | 84465.8059 | 25094.9759 | 3.9975 | 44282.3541 | 9.354 | 0.050802 | 22772.1126 | 29976.8551 | 40183.4518 | 25094.9759 | 3.9975 | 44282.3541 | 9.354 | 3408.8158 | 7.5799
| 140.188 | 504.6769 | 8887.739 | 0.73585 | 0.045537 | 22278.1032 | 16.1594 | 22278.1032 | 30637.838 | 41069.4879 | 0.42689 | 47301.6489 | 0.45482 | 87200.1747 | 25023.5456 | 3.9861 | 46130.6868 | 9.7444 | 0.045537 | 22278.1032 | 30637.838 | 41069.4879 | 25023.5456 | 3.9861 | 46130.6868 | 9.7444 | 3640.2046 | 7.7479
| 146.188 | 526.2769 | 9664.8042 | 0.67668 | 0.041287 | 21964.8776 | 16.3898 | 21964.8776 | 31499.9288 | 42225.1057 | 0.44516 | 46762.5383 | 0.44964 | 89895.9311 | 24797.6607 | 3.9501 | 47670.8254 | 10.0698 | 0.041287 | 21964.8776 | 31499.9288 | 42225.1057 | 24797.6607 | 3.9501 | 47670.8254 | 10.0698 | 3850.1363 | 7.8584
| 152.188 | 547.8769 | 10474.4306 | 0.62438 | 0.037826 | 21809.4822 | 16.5066 | 21809.4822 | 32560.7817 | 43647.1605 | 0.46343 | 46249.7569 | 0.44471 | 92559.3071 | 24440.2747 | 3.8931 | 48912.1466 | 10.332 | 0.037826 | 21809.4822 | 32560.7817 | 43647.1605 | 24440.2747 | 3.8931 | 48912.1466 | 10.332 | 4036.7162 | 7.9144
| 158.188 | 569.4769 | 11316.6184 | 0.57791 | 0.034985 | 21793.2324 | 16.5189 | 21793.2324 | 33819.271 | 45334.1435 | 0.4817 | 45763.3045 | 0.44003 | 95196.535 | 23970.0721 | 3.8181 | 49862.3915 | 10.5327 | 0.034985 | 21793.2324 | 33819.271 | 45334.1435 | 23970.0721 | 3.8181 | 49862.3915 | 10.5327 | 4198.992 | 7.9203
| 164.188 | 591.0769 | 12191.3675 | 0.53645 | 0.032635 | 21900.794 | 16.4378 | 21900.794 | 35275.2684 | 47285.8826 | 0.49997 | 45303.1812 | 0.43561 | 97813.8469 | 23402.3873 | 3.7275 | 50527.9643 | 10.6733 | 0.032635 | 21900.794 | 35275.2684 | 47285.8826 | 23402.3873 | 3.7275 | 50527.9643 | 10.6733 | 4336.8531 | 7.8814
| 170.188 | 612.6769 | 13098.6779 | 0.49929 | 0.030678 | 22119.487 | 16.2752 | 22119.487 | 36929.4669 | 49503.3069 | 0.51824 | 44869.387 | 0.43144 | 100417.475 | 22749.9 | 3.6234 | 50914.1681 | 10.7549 | 0.030678 | 22119.487 | 36929.4669 | 49503.3069 | 22749.9 | 3.6234 | 50914.1681 | 10.7549 | 4450.8919 | 7.8035
| 176.188 | 634.2769 | 14038.5497 | 0.46586 | 0.029037 | 22438.7534 | 16.0437 | 22438.7534 | 38783.2414 | 51988.2592 | 0.53651 | 44461.9219 | 0.42752 | 103013.6514 | 22023.1685 | 3.5075 | 51025.3922 | 10.7784 | 0.029037 | 22438.7534 | 38783.2414 | 51988.2592 | 22023.1685 | 3.5075 | 51025.3922 | 10.7784 | 4542.2471 | 7.6925
| 182.188 | 655.8769 | 15010.9827 | 0.43568 | 0.027653 | 22849.7443 | 15.7551 | 22849.7443 | 40838.5359 | 54743.3456 | 0.55478 | 44080.7859 | 0.42385 | 105608.6083 | 21231.0416 | 3.3812 | 50865.2627 | 10.7446 | 0.027653 | 22849.7443 | 40838.5359 | 54743.3456 | 21231.0416 | 3.3812 | 50865.2627 | 10.7446 | 4612.449 | 7.5541
| 188.188 | 677.4769 | 16015.9771 | 0.40834 | 0.02648 | 23344.9987 | 15.4209 | 23344.9987 | 43097.773 | 57771.8137 | 0.57305 | 43725.979 | 0.42044 | 108208.5779 | 20380.9802 | 3.2457 | 50436.7642 | 10.654 | 0.02648 | 23344.9987 | 43097.773 | 57771.8137 | 20380.9802 | 3.2457 | 50436.7642 | 10.654 | 4663.2772 | 7.3938
| 194.188 | 699.0769 | 17053.5328 | 0.3835 | 0.025479 | 23918.1901 | 15.0513 | 23918.1901 | 45563.7803 | 61077.4535 | 0.59132 | 43397.5011 | 0.41728 | 110819.7923 | 19479.311 | 3.102 | 49742.3387 | 10.5074 | 0.025479 | 23918.1901 | 45563.7803 | 61077.4535 | 19479.311 | 3.102 | 49742.3387 | 10.5074 | 4696.6396 | 7.2167
| 200.188 | 720.6769 | 18123.6498 | 0.36085 | 0.024622 | 24563.9256 | 14.6556 | 24563.9256 | 48239.7291 | 64664.5162 | 0.60959 | 43095.3523 | 0.41438 | 113448.4836 | 18531.4267 | 2.9509 | 48783.9673 | 10.3049 | 0.024622 | 24563.9256 | 48239.7291 | 64664.5162 | 18531.4267 | 2.9509 | 48783.9673 | 10.3049 | 4714.4759 | 7.0269
| 206.188 | 742.2769 | 19226.3281 | 0.34016 | 0.023884 | 25277.5855 | 14.2419 | 25277.5855 | 51129.0848 | 68537.6472 | 0.62786 | 42819.5327 | 0.41173 | 116100.884 | 17541.9472 | 2.7932 | 47563.2369 | 10.0471 | 0.023884 | 25277.5855 | 51129.0848 | 68537.6472 | 17541.9472 | 2.7932 | 47563.2369 | 10.0471 | 4718.6846 | 6.8285
| 212.188 | 763.8769 | 20361.5678 | 0.32119 | 0.023247 | 26055.1937 | 13.8168 | 26055.1937 | 54235.5651 | 72701.8299 | 0.64613 | 42570.0421 | 0.40933 | 118783.2258 | 16514.8484 | 2.6295 | 46081.3959 | 9.734 | 0.023247 | 26055.1937 | 54235.5651 | 72701.8299 | 16514.8484 | 2.6295 | 46081.3959 | 9.734 | 4711.0712 | 6.6248
| 218.188 | 785.4769 | 21529.3688 | 0.30377 | 0.022693 | 26893.3133 | 13.3862 | 26893.3133 | 57563.1055 | 77162.3398 | 0.6644 | 42346.8805 | 0.40718 | 121501.7409 | 15453.5672 | 2.4604 | 44339.4012 | 9.3661 | 0.022693 | 26893.3133 | 57563.1055 | 77162.3398 | 15453.5672 | 2.4604 | 44339.4012 | 9.3661 | 4693.315 | 6.4183
| 224.188 | 807.0769 | 22729.7311 | 0.28773 | 0.02221 | 27788.961 | 12.9548 | 27788.961 | 61115.83 | 81924.7052 | 0.68267 | 42150.0481 | 0.40529 | 124262.6617 | 14361.0871 | 2.2864 | 42337.9566 | 8.9433 | 0.02221 | 27788.961 | 61115.83 | 81924.7052 | 14361.0871 | 2.2864 | 42337.9566 | 8.9433 | 4666.9506 | 6.2114
| 230.188 | 828.6769 | 23962.6547 | 0.27292 | 0.021788 | 28739.5373 | 12.5263 | 28739.5373 | 64898.0268 | 86994.674 | 0.70094 | 41979.5448 | 0.40365 | 127072.2202 | 13240.0075 | 2.1078 | 40077.5462 | 8.4658 | 0.021788 | 28739.5373 | 64898.0268 | 86994.674 | 13240.0075 | 2.1078 | 40077.5462 | 8.4658 | 4633.3601 | 6.006
| 236.188 | 850.2769 | 25228.1396 | 0.25923 | 0.021418 | 29742.7684 | 12.1038 | 29742.7684 | 68914.127 | 92378.1863 | 0.71921 | 41835.3705 | 0.40226 | 129936.6487 | 12092.6021 | 1.9251 | 37558.4624 | 7.9337 | 0.021418 | 29742.7684 | 68914.127 | 92378.1863 | 12092.6021 | 1.9251 | 37558.4624 | 7.9337 | 4593.7736 | 5.8034
| 242.188 | 871.8769 | 26526.1859 | 0.24655 | 0.021091 | 30796.6588 | 11.6896 | 30796.6588 | 73168.6871 | 98081.35 | 0.73749 | 41717.5253 | 0.40113 | 132862.1792 | 10920.8665 | 1.7385 | 34780.8291 | 7.347 | 0.021091 | 30796.6588 | 73168.6871 | 98081.35 | 10920.8665 | 1.7385 | 34780.8291 | 7.347 | 4549.2747 | 5.6048
| 248.188 | 893.4769 | 27856.7935 | 0.23477 | 0.020803 | 31899.4513 | 11.2855 | 31899.4513 | 77666.3742 | 104110.4212 | 0.75576 | 41626.0093 | 0.40025 | 135855.0439 | 9726.558 | 1.5483 | 31744.6227 | 6.7056 | 0.020803 | 31899.4513 | 77666.3742 | 104110.4212 | 9726.558 | 1.5483 | 31744.6227 | 6.7056 | 4500.8103 | 5.411
| 254.188 | 915.0769 | 29219.9624 | 0.22382 | 0.020548 | 33049.5934 | 10.8927 | 33049.5934 | 82411.9524 | 110471.786 | 0.77403 | 41560.8223 | 0.39962 | 138921.475 | 8511.2289 | 1.3548 | 28449.689 | 6.0096 | 0.020548 | 33049.5934 | 82411.9524 | 110471.786 | 8511.2289 | 1.3548 | 28449.689 | 6.0096 | 4449.2014 | 5.2227
| 260.188 | 936.6769 | 30615.6926 | 0.21362 | 0.020321 | 34245.7097 | 10.5123 | 34245.7097 | 87410.2718 | 117171.9461 | 0.7923 | 41521.9644 | 0.39925 | 142067.7047 | 7276.2547 | 1.1582 | 24895.7586 | 5.2589 | 0.020321 | 34245.7097 | 87410.2718 | 117171.9461 | 7276.2547 | 1.1582 | 24895.7586 | 5.2589 | 4395.1554 | 5.0403
| 266.188 | 958.2769 | 32043.9841 | 0.20409 | 0.020118 | 35486.5779 | 10.1447 | 35486.5779 | 92666.259 | 124217.5053 | 0.81057 | 41509.4355 | 0.39913 | 145299.9651 | 6022.8576 | 0.95868 | 21082.4598 | 4.4534 | 0.020118 | 35486.5779 | 92666.259 | 124217.5053 | 6022.8576 | 0.95868 | 21082.4598 | 4.4534 | 4339.2782 | 4.8641
| geometria |  | Pesi |  |  | quota |  |  | Aerodinamica |  |  |  |  | Motore
S (mq) | b (m) |  | Wto (Kg) | Wfuel (Kg) |  | h (ft) |  |  | CDo | e | Clmax_3D | MDD |  | To (Kg) | n_mot | amm. | K_cont | SFCJ
540 | 65 |  | 360000 | 90000 |  | 10000 |  |  | 0.018 | 0.8 | 1.5 | 0.83 |  | 26000 | 4 | 1 | 0.8 | 0.6
AR |  |  | W/S (Kg/mq) | W/S (N/mq) | h (m) | T [°K] | T/To |  | K |  |  |  |  | To_tot |  | To_cr | T_disp [Kg] |  | T_disp_approx
7.8241 |  |  | 666.6667 | 6540 | 3048 | 268.188 | 0.93121 |  | 0.050856 |  |  |  |  | 104000 |  | 104000 | 83200 |  | 61430.8799
[6 empty] | sigma | ro (Kg/mc) |  | a (m/s) |  |  | D_DD
[6 empty] | 0.73835 | 0.90448 |  | 328.397 |  |  | 36854.2373
E_max | 16.5258 | CL_S | 1.5 | V_S [Km/h] | 353.4769 |  | CD_S | 0.13243 |  | E_S | 11.3271 | D_S (Kg) |  | 31782.1007 |  | P_S (hp) | 41036.5907
|  | CL_P | 1.0304 | V_P [Km/h] | 426.4746 |  | CD_P | 0.072 |  | E_P | 14.3118 | D_P (Kg) |  | 25154.0613 |  | P_P (hp) | 39185.8234
|  | CL_E | 0.59493 | V_E [Km/h] | 561.2722 |  | CD_E | 0.036 |  | E_E | 16.5258 | D_E (Kg) |  | 21784.0561 |  | P_E (hp) | 44662.1805
|  | CL_A | 0.34348 | V_A [Km/h] | 738.6757 |  | CD_A | 0.024 |  | E_A | 14.3118 | D_A (Kg) |  | 25154.0613 |  | P_A (hp) | 67871.837
d-CL | CL | CD |  | CD
0.1 | 0 | 0.018 |  | 0.018
| 0.1 | 0.018509 |  | 0.018509
| 0.2 | 0.020034 |  | 0.020034 |  |  |  |  | Td/W | 0.23111
| 0.3 | 0.022577 |  | 0.022577 |  |  |  |  | par tonda | 1.9651
| 0.4 | 0.026137 |  | 0.026137 |  |  |  |  | Vmax= | 427.1272 | m/s |  |  | Vmax | 1537.6579
| 0.5 | 0.030714 |  | 0.030714
| 0.6 | 0.036308 |  | 0.036308 | [9 empty] | Mmax | 1.3006
| 0.7 | 0.042919 |  | 0.042919
| 0.8 | 0.050548 |  | 0.050548 |  |  |  |  | VDD | 272.5695 | m/s |  |  | VDD | 981.2503 | Km/h
| 0.9 | 0.059193 |  | 0.059193 |  |  |  |  | qDD | 33598.8242 | N/mq
| 1 | 0.068856 |  | 0.068856 |  |  |  |  | CL_DD | 0.19465
| 1.1 | 0.079535 |  | 0.079535 |  |  |  |  | CD_DD | 0.019927
| 1.2 | 0.091232 |  | 0.091232 |  |  |  |  | D_DD | 361540.0679 | N |  |  | D_DD | 36854.2373 | Kg
| 1.3 | 0.10395 |  | 0.10395
| 1.4 | 0.11768 |  | 0.11768 |  |  |  |  | DM_max | 0.089824
| 1.5 | 0.13243 |  | 0.13243 |  |  |  |  | M_max | 0.91982
| 1.6 | 0.14819 |  | 0.14819
| 1.7 | 0.16497 |  | 0.16497
| 1.8 | 0.18277 |  | 0.18277

## h=20000
delta_V [m/s] | V [m/s] | V [Km/h] | q [N/mq] | CL | CD | D [Kg] | E | D=W/E [Kg] | Pno [KW] | Pno [hp] | Mach | Td [Kg] | Td/To | Pd [hp] | Diff T [Kg] | teta [deg] | Diff P [hp] | RC [m/s] | CD_DD | D_comp [Kg] | Pno [KW] | Pno [hp] | Diff T [Kg] | teta [deg] | Diff P [hp] | RC [m/s] | Range [Km] | Endurance [h]
6 | 115.607 | 416.1852 | 4360 | 1.5 | 0.13243 | 31782.1007 | 11.3271 | 31782.1007 | 36044.2281 | 48316.6596 | 0.36579 | 40415.8877 | 0.38861 | 61442.1528 | 8633.787 | 1.3743 | 13125.4932 | 2.7726 | 0.13243 | 31782.1007 | 36044.2281 | 48316.6596 | 8633.787 | 1.3743 | 13125.4932 | 2.7726 | 2104.2369 | 5.431
| 121.607 | 437.7852 | 4824.3119 | 1.3556 | 0.11146 | 29599.0858 | 12.1625 | 29599.0858 | 35310.6629 | 47333.3283 | 0.38478 | 40103.2187 | 0.38561 | 64130.9948 | 10504.1329 | 1.6721 | 16797.6665 | 3.5483 | 0.11146 | 29599.0858 | 35310.6629 | 47333.3283 | 10504.1329 | 1.6721 | 16797.6665 | 3.5483 | 2376.6946 | 5.8316
| 127.607 | 459.3852 | 5312.112 | 1.2311 | 0.095083 | 27803.3307 | 12.9481 | 27803.3307 | 34804.8947 | 46655.3548 | 0.40376 | 39795.5875 | 0.38265 | 66778.9507 | 11992.2567 | 1.9091 | 20123.5959 | 4.2508 | 0.095083 | 27803.3307 | 34804.8947 | 46655.3548 | 11992.2567 | 1.9091 | 20123.5959 | 4.2508 | 2655.0382 | 6.2082
| 133.607 | 480.9852 | 5823.4004 | 1.1231 | 0.082142 | 26330.9443 | 13.6721 | 26330.9443 | 34511.5644 | 46262.1507 | 0.42275 | 39492.994 | 0.37974 | 69387.2129 | 13162.0496 | 2.0954 | 23125.0622 | 4.8848 | 0.082142 | 26330.9443 | 34511.5644 | 46262.1507 | 13162.0496 | 2.0954 | 23125.0622 | 4.8848 | 2935.3229 | 6.5554
| 139.607 | 502.5852 | 6358.1771 | 1.0286 | 0.071806 | 25131.4627 | 14.3247 | 25131.4627 | 34418.6602 | 46137.6143 | 0.44173 | 39195.4382 | 0.37688 | 71956.9739 | 14063.9754 | 2.2391 | 25819.3596 | 5.454 | 0.071806 | 25131.4627 | 34418.6602 | 46137.6143 | 14063.9754 | 2.2391 | 25819.3596 | 5.454 | 3213.5313 | 6.8683
| 145.607 | 524.1852 | 6916.442 | 0.94557 | 0.063471 | 24164.6002 | 14.8978 | 24164.6002 | 34516.8273 | 46269.2055 | 0.46071 | 38902.9201 | 0.37407 | 74489.426 | 14738.3199 | 2.3465 | 28220.2206 | 5.9611 | 0.063471 | 24164.6002 | 34516.8273 | 46269.2055 | 14738.3199 | 2.3465 | 28220.2206 | 5.9611 | 3485.7461 | 7.1431
| 151.607 | 545.7852 | 7498.1951 | 0.87221 | 0.056689 | 23397.8817 | 15.386 | 23397.8817 | 34798.8422 | 46647.2416 | 0.4797 | 38615.4398 | 0.3713 | 76985.7619 | 15217.5581 | 2.4228 | 30338.5203 | 6.4086 | 0.056689 | 23397.8817 | 34798.8422 | 46647.2416 | 15217.5581 | 2.4228 | 30338.5203 | 6.4086 | 3748.3128 | 7.3771
| 157.607 | 567.3852 | 8103.4366 | 0.80706 | 0.051125 | 22804.8932 | 15.7861 | 22804.8932 | 35259.2075 | 47264.3532 | 0.49868 | 38332.9972 | 0.36859 | 79447.1738 | 15528.1039 | 2.4723 | 32182.8206 | 6.7982 | 0.051125 | 22804.8932 | 35259.2075 | 47264.3532 | 15528.1039 | 2.4723 | 32182.8206 | 6.7982 | 3997.9795 | 7.569
| 163.607 | 588.9852 | 8732.1662 | 0.74896 | 0.046527 | 22363.974 | 16.0973 | 22363.974 | 35893.8348 | 48115.0601 | 0.51767 | 38055.5923 | 0.36592 | 81874.8543 | 15691.6183 | 2.4984 | 33759.7942 | 7.1313 | 0.046527 | 22363.974 | 35893.8348 | 48115.0601 | 15691.6183 | 2.4984 | 33759.7942 | 7.1313 | 4232.0034 | 7.7182
| 169.607 | 610.5852 | 9384.3841 | 0.6969 | 0.042699 | 22057.2251 | 16.3212 | 22057.2251 | 36699.7959 | 49195.4369 | 0.53665 | 37783.2251 | 0.3633 | 84269.9957 | 15726 | 2.5039 | 35074.5588 | 7.409 | 0.042699 | 22057.2251 | 36699.7959 | 49195.4369 | 15726 | 2.5039 | 35074.5588 | 7.409 | 4448.2174 | 7.8255
| 175.607 | 632.1852 | 10060.0903 | 0.65009 | 0.039493 | 21869.7526 | 16.4611 | 21869.7526 | 37675.1244 | 50502.8477 | 0.55564 | 37515.8956 | 0.36073 | 86633.7905 | 15646.1431 | 2.4911 | 36130.9428 | 7.6321 | 0.039493 | 21869.7526 | 37675.1244 | 50502.8477 | 15646.1431 | 2.4911 | 36130.9428 | 7.6321 | 4645.0572 | 7.8926
| 181.607 | 653.7852 | 10759.2848 | 0.60785 | 0.03679 | 21789.0812 | 16.522 | 21789.0812 | 38818.6567 | 52035.7328 | 0.57462 | 37253.6039 | 0.35821 | 88967.4312 | 15464.5228 | 2.4622 | 36931.6984 | 7.8013 | 0.03679 | 21789.0812 | 38818.6567 | 52035.7328 | 15464.5228 | 2.4622 | 36931.6984 | 7.8013 | 4821.5511 | 7.9218
| 187.607 | 675.3852 | 11481.9674 | 0.56959 | 0.034499 | 21804.6982 | 16.5102 | 21804.6982 | 40129.904 | 53793.4369 | 0.59361 | 36996.3499 | 0.35573 | 91272.1102 | 15191.6517 | 2.4187 | 37478.6733 | 7.9168 | 0.034499 | 21804.6982 | 40129.904 | 53793.4369 | 15191.6517 | 2.4187 | 37478.6733 | 7.9168 | 4977.28 | 7.9161
| 193.607 | 696.9852 | 12228.1384 | 0.53483 | 0.032547 | 21907.6942 | 16.4326 | 21907.6942 | 41608.9473 | 55776.0687 | 0.61259 | 36744.1337 | 0.35331 | 93549.02 | 14836.4394 | 2.3621 | 37772.9512 | 7.979 | 0.032547 | 21907.6942 | 41608.9473 | 55776.0687 | 14836.4394 | 2.3621 | 37772.9512 | 7.979 | 5112.3137 | 7.8789
| 199.607 | 718.5852 | 12997.7976 | 0.50316 | 0.030875 | 22090.4785 | 16.2966 | 22090.4785 | 43256.3521 | 57984.3862 | 0.63158 | 36496.9551 | 0.35093 | 95799.3529 | 14406.4766 | 2.2936 | 37814.9666 | 7.9879 | 0.030875 | 22090.4785 | 43256.3521 | 57984.3862 | 14406.4766 | 2.2936 | 37814.9666 | 7.9879 | 5227.1355 | 7.8137
| 205.607 | 740.1852 | 13790.945 | 0.47422 | 0.029437 | 22346.5513 | 16.1099 | 22346.5513 | 45073.0977 | 60419.702 | 0.65056 | 36254.8143 | 0.3486 | 98024.3014 | 13908.263 | 2.2143 | 37604.5994 | 7.9434 | 0.029437 | 22346.5513 | 45073.0977 | 60419.702 | 13908.263 | 2.2143 | 37604.5994 | 7.9434 | 5322.5592 | 7.7242
| 211.607 | 761.7852 | 14607.5807 | 0.44771 | 0.028194 | 22670.3211 | 15.8798 | 22670.3211 | 47060.5182 | 63083.8045 | 0.66954 | 36017.7112 | 0.34632 | 100225.058 | 13347.3901 | 2.1249 | 37141.2535 | 7.8456 | 0.028194 | 22670.3211 | 47060.5182 | 63083.8045 | 13347.3901 | 2.1249 | 37141.2535 | 7.8456 | 5399.6482 | 7.6139
| 217.607 | 783.3852 | 15447.7047 | 0.42336 | 0.027115 | 23056.9567 | 15.6135 | 23056.9567 | 49220.2538 | 65978.8925 | 0.68853 | 35785.6458 | 0.34409 | 102402.8151 | 12728.6891 | 2.0264 | 36423.9226 | 7.694 | 0.027115 | 23056.9567 | 49220.2538 | 65978.8925 | 12728.6891 | 2.0264 | 36423.9226 | 7.694 | 5459.6398 | 7.4862
| 223.607 | 804.9852 | 16311.3169 | 0.40095 | 0.026176 | 23502.266 | 15.3177 | 23502.266 | 51554.2099 | 69107.52 | 0.70751 | 35558.6182 | 0.34191 | 104558.7652 | 12056.3521 | 1.9193 | 35451.2452 | 7.4886 | 0.026176 | 23502.266 | 51554.2099 | 69107.52 | 12056.3521 | 1.9193 | 35451.2452 | 7.4886 | 5503.8776 | 7.3444
| 229.607 | 826.5852 | 17198.4174 | 0.38027 | 0.025354 | 24002.5975 | 14.9984 | 24002.5975 | 54064.5223 | 72472.55 | 0.7265 | 35336.6282 | 0.33978 | 106694.1006 | 11334.0307 | 1.8043 | 34221.5507 | 7.2288 | 0.025354 | 24002.5975 | 54064.5223 | 72472.55 | 11334.0307 | 1.8043 | 34221.5507 | 7.2288 | 5533.7558 | 7.1913
| 235.607 | 848.1852 | 18109.0061 | 0.36115 | 0.024633 | 24554.7586 | 14.6611 | 24554.7586 | 56753.5276 | 76077.1147 | 0.74548 | 35119.676 | 0.33769 | 108810.0139 | 10564.9175 | 1.6818 | 32732.8992 | 6.9144 | 0.024633 | 24554.7586 | 56753.5276 | 76077.1147 | 10564.9175 | 1.6818 | 32732.8992 | 6.9144 | 5550.6729 | 7.0296
| 241.607 | 869.7852 | 19043.0831 | 0.34343 | 0.023998 | 25155.948 | 14.3107 | 25155.948 | 59623.7387 | 79924.5827 | 0.76447 | 34907.7616 | 0.33565 | 110907.6975 | 9751.8135 | 1.5524 | 30983.1148 | 6.5447 | 0.023998 | 25155.948 | 59623.7387 | 79924.5827 | 9751.8135 | 1.5524 | 30983.1148 | 6.5447 | 5555.9961 | 6.8616
| 247.607 | 891.3852 | 20000.6483 | 0.32699 | 0.023438 | 25803.7 | 13.9515 | 25803.7 | 62677.8233 | 84018.5299 | 0.78345 | 34700.8848 | 0.33366 | 112988.3437 | 8897.1848 | 1.4163 | 28969.8139 | 6.1195 | 0.023438 | 25803.7 | 62677.8233 | 84018.5299 | 8897.1848 | 1.4163 | 28969.8139 | 6.1195 | 5551.036 | 6.6893
| 253.607 | 912.9852 | 20981.7018 | 0.3117 | 0.022941 | 26495.8367 | 13.587 | 26495.8367 | 65918.5854 | 88362.715 | 0.80244 | 34499.0458 | 0.33172 | 115053.1451 | 8003.209 | 1.2739 | 26690.4302 | 5.638 | 0.022941 | 26495.8367 | 65918.5854 | 88362.715 | 8003.209 | 1.2739 | 26690.4302 | 5.638 | 5537.0279 | 6.5146
| 259.607 | 934.5852 | 21986.2435 | 0.29746 | 0.0225 | 27230.4292 | 13.2205 | 27230.4292 | 69348.9498 | 92961.0586 | 0.82142 | 34302.2445 | 0.32983 | 117103.2941 | 7071.8153 | 1.1257 | 24142.2355 | 5.0997 | 0.0225 | 27230.4292 | 69348.9498 | 92961.0586 | 7071.8153 | 1.1257 | 24142.2355 | 5.0997 | 5515.1207 | 6.3388
| 265.607 | 956.1852 | 23014.2735 | 0.28417 | 0.022107 | 28005.7638 | 12.8545 | 28005.7638 | 72971.9482 | 97817.625 | 0.84041 | 34110.4809 | 0.32799 | 119139.9832 | 6104.7171 | 0.97171 | 21322.3582 | 4.504 | 0.024939 | 31593.191 | 82319.3652 | 110347.6745 | 2517.2899 | 0.40067 | 8792.3087 | 1.8572 | 4863.3904 | 5.4635
| 271.607 | 977.7852 | 24065.7917 | 0.27176 | 0.021756 | 28820.314 | 12.4912 | 28820.314 | 76790.7078 | 102936.6057 | 0.85939 | 33923.755 | 0.32619 | 121164.4047 | 5103.441 | 0.81232 | 18227.7991 | 3.8504 | 0.029382 | 38922.4068 | 103707.3769 | 139017.9316 | -4998.6518 | -0.79564 | -17853.5268 | -3.7713 | 4036.7735 | 4.4347
| 277.607 | 999.3852 | 25140.7982 | 0.26013 | 0.021441 | 29672.7166 | 12.1324 | 29672.7166 | 80808.4405 | 108322.3063 | 0.87838 | 33742.0669 | 0.32444 | 123177.7512 | 4069.3503 | 0.64772 | 14855.4448 | 3.138 | 0.033421 | 46251.6227 | 125958.184 | 168844.7507 | -12509.5558 | -1.9915 | -45666.9995 | -9.6465 | 3472.1346 | 3.732
| 283.607 | 1020.9852 | 26239.293 | 0.24924 | 0.021159 | 30561.751 | 11.7794 | 30561.751 | 85028.4343 | 113979.1344 | 0.89736 | 33565.4165 | 0.32274 | 125181.215 | 3003.6655 | 0.47809 | 11202.0806 | 2.3663 | 0.037096 | 53580.8386 | 149071.7864 | 199828.1319 | -20015.4221 | -3.1874 | -74646.9169 | -15.7681 | 3061.9673 | 3.2215
| geometria |  | Pesi |  |  | quota |  |  | Aerodinamica |  |  |  |  | Motore
S (mq) | b (m) |  | Wto (Kg) | Wfuel (Kg) |  | h (ft) |  |  | CDo | e | Clmax_3D | MDD |  | To (Kg) | n_mot | amm. | K_cont | SFCJ
540 | 65 |  | 360000 | 90000 |  | 20000 |  |  | 0.018 | 0.8 | 1.5 | 0.83 |  | 26000 | 4 | 1 | 0.8 | 0.6
AR |  |  | W/S (Kg/mq) | W/S (N/mq) | h (m) | T [°K] | T/To |  | K |  |  |  |  | To_tot |  | To_cr | T_disp [Kg] |  | T_disp_approx
7.8241 |  |  | 666.6667 | 6540 | 6096 | 248.376 | 0.86242 |  | 0.050856 |  |  |  |  | 104000 |  | 104000 | 83200 |  | 44313.4413
[6 empty] | sigma | ro (Kg/mc) |  | a (m/s) |  |  | D_DD
[6 empty] | 0.53261 | 0.65245 |  | 316.046 |  |  | 27575.8298
E_max | 16.5258 | CL_S | 1.5 | V_S [Km/h] | 416.1852 |  | CD_S | 0.13243 |  | E_S | 11.3271 | D_S (Kg) |  | 31782.1007 |  | P_S (hp) | 48316.6596
|  | CL_P | 1.0304 | V_P [Km/h] | 502.1331 |  | CD_P | 0.072 |  | E_P | 14.3118 | D_P (Kg) |  | 25154.0613 |  | P_P (hp) | 46137.5582
|  | CL_E | 0.59493 | V_E [Km/h] | 660.8443 |  | CD_E | 0.036 |  | E_E | 16.5258 | D_E (Kg) |  | 21784.0561 |  | P_E (hp) | 52585.4447
|  | CL_A | 0.34348 | V_A [Km/h] | 869.72 |  | CD_A | 0.024 |  | E_A | 14.3118 | D_A (Kg) |  | 25154.0613 |  | P_A (hp) | 79912.5949
d-CL | CL | CD |  | CD
0.1 | 0 | 0.018 |  | 0.018
| 0.1 | 0.018509 |  | 0.018509
| 0.2 | 0.020034 |  | 0.020034 |  |  |  |  | Td/W | 0.23111
| 0.3 | 0.022577 |  | 0.022577 |  |  |  |  | par tonda | 1.9651
| 0.4 | 0.026137 |  | 0.026137 |  |  |  |  | Vmax= | 502.9014 | m/s |  |  | Vmax | 1810.4451
| 0.5 | 0.030714 |  | 0.030714
| 0.6 | 0.036308 |  | 0.036308 | [9 empty] | Mmax | 1.5912
| 0.7 | 0.042919 |  | 0.042919
| 0.8 | 0.050548 |  | 0.050548 |  |  |  |  | VDD | 262.3182 | m/s |  |  | VDD | 944.3456 | Km/h
| 0.9 | 0.059193 |  | 0.059193 |  |  |  |  | qDD | 22447.8709 | N/mq
| 1 | 0.068856 |  | 0.068856 |  |  |  |  | CL_DD | 0.29134
| 1.1 | 0.079535 |  | 0.079535 |  |  |  |  | CD_DD | 0.022317
| 1.2 | 0.091232 |  | 0.091232 |  |  |  |  | D_DD | 270518.8903 | N |  |  | D_DD | 27575.8298 | Kg
| 1.3 | 0.10395 |  | 0.10395
| 1.4 | 0.11768 |  | 0.11768 |  |  |  |  | DM_max | 0.14408
| 1.5 | 0.13243 |  | 0.13243 |  |  |  |  | M_max | 0.97408
| 1.6 | 0.14819 |  | 0.14819
| 1.7 | 0.16497 |  | 0.16497
| 1.8 | 0.18277 |  | 0.18277

## h=25000
delta_V [m/s] | V [m/s] | V [Km/h] | q [N/mq] | CL | CD | D [Kg] | E | D=W/E [Kg] | Pno [KW] | Pno [hp] | Mach | Td [Kg] | Td/To | Pd [hp] | Diff T [Kg] | teta [deg] | Diff P [hp] | RC [m/s] | CD_DD | D_comp [Kg] | Pno [KW] | Pno [hp] | Diff T [Kg] | teta [deg] | Diff P [hp] | RC [m/s] | Range [Km] | Endurance [h]
6.4 | 126.0661 | 453.838 | 4360 | 1.5 | 0.13243 | 31782.1007 | 11.3271 | 31782.1007 | 39305.1986 | 52687.9338 | 0.40708 | 37265.4994 | 0.35832 | 61778.2375 | 5483.3987 | 0.87281 | 9090.3037 | 1.9202 | 0.13243 | 31782.1007 | 39305.1986 | 52687.9338 | 5483.3987 | 0.87281 | 9090.3037 | 1.9202 | 2294.6101 | 5.431
| 132.4661 | 476.878 | 4813.9253 | 1.3586 | 0.11186 | 29642.3443 | 12.1448 | 29642.3443 | 38520.0084 | 51635.3999 | 0.42774 | 37265.4994 | 0.35832 | 64914.5339 | 7623.1551 | 1.2134 | 13279.134 | 2.805 | 0.11186 | 29642.3443 | 38520.0084 | 51635.3999 | 7623.1551 | 1.2134 | 13279.134 | 2.805 | 2585.1478 | 5.8231
| 138.8661 | 499.918 | 5290.3246 | 1.2362 | 0.09572 | 27874.5708 | 12.915 | 27874.5708 | 37972.8767 | 50901.9795 | 0.44841 | 37265.4994 | 0.35832 | 68050.8303 | 9390.9286 | 1.4949 | 17148.8509 | 3.6224 | 0.09572 | 27874.5708 | 37972.8767 | 50901.9795 | 9390.9286 | 1.4949 | 17148.8509 | 3.6224 | 2881.9154 | 6.1924
| 145.2661 | 522.958 | 5789.1978 | 1.1297 | 0.082902 | 26418.5298 | 13.6268 | 26418.5298 | 37648.0071 | 50466.4974 | 0.46908 | 37265.4994 | 0.35832 | 71187.1267 | 10846.9696 | 1.7267 | 20720.6293 | 4.3769 | 0.082902 | 26418.5298 | 37648.0071 | 50466.4974 | 10846.9696 | 1.7267 | 20720.6293 | 4.3769 | 3180.8912 | 6.5336
| 151.6661 | 545.998 | 6310.545 | 1.0364 | 0.072621 | 25226.4089 | 14.2708 | 25226.4089 | 37532.9774 | 50312.3021 | 0.48974 | 37265.4994 | 0.35832 | 74323.4231 | 12039.0905 | 1.9166 | 24011.121 | 5.072 | 0.072621 | 25226.4089 | 37532.9774 | 50312.3021 | 12039.0905 | 1.9166 | 24011.121 | 5.072 | 3477.9734 | 6.8424
| 158.0661 | 569.038 | 6854.3662 | 0.95414 | 0.064298 | 24259.8746 | 14.8393 | 24259.8746 | 37618.0565 | 50426.3492 | 0.51041 | 37265.4994 | 0.35832 | 77459.7195 | 13005.6248 | 2.0705 | 27033.3703 | 5.7104 | 0.064298 | 24259.8746 | 37618.0565 | 50426.3492 | 13005.6248 | 2.0705 | 27033.3703 | 5.7104 | 3769.1494 | 7.115
| 164.4661 | 592.078 | 7420.6613 | 0.88132 | 0.057501 | 23487.9038 | 15.327 | 23487.9038 | 37895.6809 | 50798.4999 | 0.53107 | 37265.4994 | 0.35832 | 80596.0159 | 13777.5956 | 2.1935 | 29797.516 | 6.2943 | 0.057501 | 23487.9038 | 37895.6809 | 50798.4999 | 13777.5956 | 2.1935 | 29797.516 | 6.2943 | 4050.6555 | 7.3489
| 170.8661 | 615.118 | 8009.4304 | 0.81654 | 0.051907 | 22885.1721 | 15.7307 | 22885.1721 | 38360.0487 | 51420.9768 | 0.55174 | 37265.4994 | 0.35832 | 83732.3123 | 14380.3273 | 2.2895 | 32311.3355 | 6.8253 | 0.051907 | 22885.1721 | 38360.0487 | 51420.9768 | 14380.3273 | 2.2895 | 32311.3355 | 6.8253 | 4319.1162 | 7.5424
| 177.2661 | 638.158 | 8620.6734 | 0.75864 | 0.047269 | 22430.8429 | 16.0493 | 22430.8429 | 39006.8016 | 52287.9378 | 0.57241 | 37265.4994 | 0.35832 | 86868.6087 | 14834.6565 | 2.3619 | 34580.671 | 7.3047 | 0.047269 | 22430.8429 | 39006.8016 | 52287.9378 | 14834.6565 | 2.3619 | 34580.671 | 7.3047 | 4571.653 | 7.6952
| 183.6661 | 661.198 | 9254.3904 | 0.70669 | 0.043398 | 22107.6451 | 16.284 | 22107.6451 | 39832.7732 | 53395.1383 | 0.59307 | 37265.4994 | 0.35832 | 90004.9051 | 15157.8543 | 2.4133 | 36609.7668 | 7.7333 | 0.043398 | 22107.6451 | 39832.7732 | 53395.1383 | 15157.8543 | 2.4133 | 36609.7668 | 7.7333 | 4805.9548 | 7.8077
| 190.0661 | 684.238 | 9910.5814 | 0.6599 | 0.040146 | 21901.1657 | 16.4375 | 21901.1657 | 40835.7887 | 54739.6632 | 0.61374 | 37265.4994 | 0.35832 | 93141.2015 | 15364.3337 | 2.4462 | 38401.5383 | 8.1118 | 0.040146 | 21901.1657 | 40835.7887 | 54739.6632 | 15364.3337 | 2.4462 | 38401.5383 | 8.1118 | 5020.3107 | 7.8813
| 196.4661 | 707.278 | 10589.2463 | 0.61761 | 0.037398 | 21799.3004 | 16.5143 | 21799.3004 | 42014.5032 | 56319.7094 | 0.6344 | 37265.4994 | 0.35832 | 96277.4979 | 15466.199 | 2.4625 | 39957.7885 | 8.4405 | 0.037398 | 21799.3004 | 42014.5032 | 56319.7094 | 15466.199 | 2.4625 | 39957.7885 | 8.4405 | 5213.6063 | 7.9181
| 202.8661 | 730.318 | 11290.3852 | 0.57925 | 0.035064 | 21791.8235 | 16.52 | 21791.8235 | 43368.2707 | 58134.4111 | 0.65507 | 37265.4994 | 0.35832 | 99413.7943 | 15473.6759 | 2.4637 | 41279.3832 | 8.7197 | 0.035064 | 21791.8235 | 43368.2707 | 58134.4111 | 15473.6759 | 2.4637 | 41279.3832 | 8.7197 | 5385.2896 | 7.9208
| 209.2661 | 753.358 | 12013.9981 | 0.54436 | 0.03307 | 21870.0488 | 16.4609 | 21870.0488 | 44897.0372 | 60183.696 | 0.67574 | 37265.4994 | 0.35832 | 102550.0907 | 15395.4506 | 2.4512 | 42366.3947 | 8.9493 | 0.03307 | 21870.0488 | 44897.0372 | 60183.696 | 15395.4506 | 2.4512 | 42366.3947 | 8.9493 | 5535.3143 | 7.8925
| 215.6661 | 776.398 | 12760.0849 | 0.51254 | 0.031359 | 22026.5593 | 16.3439 | 22026.5593 | 46601.2532 | 62468.1678 | 0.6964 | 37265.4994 | 0.35832 | 105686.3871 | 15238.9401 | 2.4263 | 43218.2193 | 9.1292 | 0.031359 | 22026.5593 | 46601.2532 | 62468.1678 | 15238.9401 | 2.4263 | 43218.2193 | 9.1292 | 5664.067 | 7.8364
| 222.0661 | 799.438 | 13528.6457 | 0.48342 | 0.029885 | 22254.9913 | 16.1761 | 22254.9913 | 48481.8006 | 64989.0089 | 0.71707 | 37265.4994 | 0.35832 | 108822.6835 | 15010.5081 | 2.3899 | 43833.6746 | 9.2592 | 0.029885 | 22254.9913 | 48481.8006 | 64989.0089 | 15010.5081 | 2.3899 | 43833.6746 | 9.2592 | 5772.288 | 7.756
| 228.4661 | 822.478 | 14319.6805 | 0.45671 | 0.028608 | 22549.8597 | 15.9646 | 22549.8597 | 50539.9326 | 67747.8989 | 0.73773 | 37265.4994 | 0.35832 | 111958.9799 | 14715.6397 | 2.3429 | 44211.081 | 9.339 | 0.028608 | 22549.8597 | 50539.9326 | 67747.8989 | 14715.6397 | 2.3429 | 44211.081 | 9.339 | 5860.9913 | 7.6546
| 234.8661 | 845.518 | 15133.1892 | 0.43216 | 0.027498 | 22906.4164 | 15.7161 | 22906.4164 | 52777.2228 | 70746.9475 | 0.7584 | 37265.4994 | 0.35832 | 115095.2763 | 14359.083 | 2.2861 | 44348.3288 | 9.368 | 0.027498 | 22906.4164 | 52777.2228 | 70746.9475 | 14359.083 | 2.2861 | 44348.3288 | 9.368 | 5931.388 | 7.5354
| 241.2661 | 868.558 | 15969.1718 | 0.40954 | 0.02653 | 23320.5347 | 15.437 | 23320.5347 | 55195.523 | 73988.6367 | 0.77907 | 37265.4994 | 0.35832 | 118231.5727 | 13944.9647 | 2.2201 | 44242.936 | 9.3457 | 0.02653 | 23320.5347 | 55195.523 | 73988.6367 | 13944.9647 | 2.2201 | 44242.936 | 9.3457 | 5984.8181 | 7.4016
| 247.6661 | 891.598 | 16827.6285 | 0.38865 | 0.025682 | 23788.614 | 15.1333 | 23788.614 | 57796.9269 | 77475.7734 | 0.79973 | 37265.4994 | 0.35832 | 121367.8691 | 13476.8854 | 2.1456 | 43892.0957 | 9.2716 | 0.025682 | 23788.614 | 57796.9269 | 77475.7734 | 13476.8854 | 2.1456 | 43892.0957 | 9.2716 | 6022.6909 | 7.256
| 254.0661 | 914.638 | 17708.5591 | 0.36931 | 0.024936 | 24307.5013 | 14.8102 | 24307.5013 | 60583.7402 | 81211.448 | 0.8204 | 37265.4994 | 0.35832 | 124504.1655 | 12957.9981 | 2.0629 | 43292.7175 | 9.145 | 0.024936 | 24307.5013 | 60583.7402 | 81211.448 | 12957.9981 | 2.0629 | 43292.7175 | 9.145 | 6046.4373 | 7.1011
| 260.4661 | 937.678 | 18611.9636 | 0.35139 | 0.024279 | 24874.4264 | 14.4727 | 24874.4264 | 63558.4539 | 85198.9999 | 0.84107 | 37265.4994 | 0.35832 | 127640.4619 | 12391.073 | 1.9726 | 42441.462 | 8.9652 | 0.027692 | 28370.5889 | 72491.7527 | 97173.9313 | 8894.9105 | 1.4159 | 30466.5306 | 6.4356 | 5310.9964 | 6.0841
| 266.8661 | 960.718 | 19537.8422 | 0.33474 | 0.023698 | 25486.9471 | 14.1249 | 25486.9471 | 66723.7226 | 89441.9874 | 0.86173 | 37265.4994 | 0.35832 | 130776.7583 | 11778.5523 | 1.8751 | 41334.7709 | 8.7314 | 0.032988 | 35477.8827 | 92879.5588 | 124503.43 | 1787.6167 | 0.28453 | 6273.3283 | 1.3252 | 4351.3986 | 4.8653
| 273.2661 | 983.758 | 20486.1947 | 0.31924 | 0.023183 | 26142.9038 | 13.7705 | 26142.9038 | 70082.3449 | 93944.162 | 0.8824 | 37265.4994 | 0.35832 | 133913.0547 | 11122.5956 | 1.7706 | 39968.8927 | 8.4429 | 0.037764 | 42585.1765 | 114159.8135 | 153029.2406 | -5319.6771 | -0.84675 | -19116.1859 | -4.038 | 3712.1067 | 4.0533
| 279.6661 | 1006.798 | 21457.0211 | 0.3048 | 0.022725 | 26840.3812 | 13.4126 | 26840.3812 | 73637.2473 | 98709.4468 | 0.90306 | 37265.4994 | 0.35832 | 137049.3511 | 10425.1182 | 1.6596 | 38339.9043 | 8.0988 | 0.042072 | 49692.4703 | 136332.5169 | 182751.3632 | -12426.9709 | -1.9784 | -45702.0121 | -9.6539 | 3255.6851 | 3.4735
| 286.0661 | 1029.838 | 22450.3215 | 0.29131 | 0.022316 | 27577.6757 | 13.054 | 27577.6757 | 77391.4697 | 103741.9165 | 0.92373 | 37265.4994 | 0.35832 | 140185.6475 | 9687.8237 | 1.5422 | 36443.731 | 7.6982 | 0.045962 | 56799.7641 | 159397.669 | 213669.7976 | -19534.2647 | -3.1107 | -73484.1501 | -15.5225 | 2913.4865 | 3.0389
| 292.4661 | 1052.878 | 23466.0959 | 0.2787 | 0.02195 | 28353.2682 | 12.6969 | 28353.2682 | 81348.1532 | 109045.7818 | 0.9444 | 37265.4994 | 0.35832 | 143321.9439 | 8912.2312 | 1.4187 | 34276.1621 | 7.2403 | 0.049475 | 63907.0579 | 183355.2697 | 245784.5439 | -26641.5585 | -4.2443 | -102462.6 | -21.6438 | 2647.4018 | 2.7009
| 298.8661 | 1075.918 | 24504.3442 | 0.26689 | 0.021623 | 29165.8004 | 12.3432 | 29165.8004 | 85510.5288 | 114625.3737 | 0.96506 | 37265.4994 | 0.35832 | 146458.2403 | 8099.699 | 1.2893 | 31832.8666 | 6.7242 | 0.052648 | 71014.3517 | 208205.3191 | 279095.6021 | -33748.8523 | -5.3796 | -132637.3618 | -28.0177 | 2434.5779 | 2.4306
| 305.2661 | 1098.958 | 25565.0665 | 0.25582 | 0.021328 | 30014.0548 | 11.9944 | 30014.0548 | 89881.9085 | 120485.1321 | 0.98573 | 37265.4994 | 0.35832 | 149594.5367 | 7251.4446 | 1.1543 | 29109.4046 | 6.1489 | 0.055514 | 78121.6455 | 233947.8172 | 313602.9721 | -40856.1461 | -6.517 | -164008.4354 | -34.6444 | 2260.4783 | 2.2095
| geometria |  | Pesi |  |  | quota |  |  | Aerodinamica |  |  |  |  | Motore
S (mq) | b (m) |  | Wto (Kg) | Wfuel (Kg) |  | h (ft) |  |  | CDo | e | Clmax_3D | MDD |  | To (Kg) | n_mot | amm. | K_cont | SFCJ
540 | 65 |  | 360000 | 90000 |  | 25000 |  |  | 0.018 | 0.8 | 1.5 | 0.83 |  | 26000 | 4 | 1 | 0.8 | 0.6
AR |  |  | W/S (Kg/mq) | W/S (N/mq) | h (m) | T [°K] | T/To |  | K |  |  |  |  | To_tot |  | To_cr | T_disp [Kg] |  | T_disp_approx
7.8241 |  |  | 666.6667 | 6540 | 7620 | 238.47 | 0.82802 |  | 0.050856 |  |  |  |  | 104000 |  | 104000 | 83200 |  | 37265.4994
[6 empty] | sigma | ro (Kg/mc) |  | a (m/s) |  |  | D_DD
[6 empty] | 0.4479 | 0.54868 |  | 309.6859 |  |  | 24565.0523
E_max | 16.5258 | CL_S | 1.5 | V_S [Km/h] | 453.838 |  | CD_S | 0.13243 |  | E_S | 11.3271 | D_S (Kg) |  | 31782.1007 |  | P_S (hp) | 52687.9338
|  | CL_P | 1.0304 | V_P [Km/h] | 547.5617 |  | CD_P | 0.072 |  | E_P | 14.3118 | D_P (Kg) |  | 25154.0613 |  | P_P (hp) | 50311.6861
|  | CL_E | 0.59493 | V_E [Km/h] | 720.6317 |  | CD_E | 0.036 |  | E_E | 16.5258 | D_E (Kg) |  | 21784.0561 |  | P_E (hp) | 57342.9217
|  | CL_A | 0.34348 | V_A [Km/h] | 948.4047 |  | CD_A | 0.024 |  | E_A | 14.3118 | D_A (Kg) |  | 25154.0613 |  | P_A (hp) | 87142.3965
d-CL | CL | CD |  | CD
0.1 | 0 | 0.018 |  | 0.018
| 0.1 | 0.018509 |  | 0.018509
| 0.2 | 0.020034 |  | 0.020034 |  |  |  |  | Td/W | 0.23111
| 0.3 | 0.022577 |  | 0.022577 |  |  |  |  | par tonda | 1.9651
| 0.4 | 0.026137 |  | 0.026137 |  |  |  |  | Vmax= | 548.3996 | m/s |  |  | Vmax | 1974.2386
| 0.5 | 0.030714 |  | 0.030714
| 0.6 | 0.036308 |  | 0.036308 | [9 empty] | Mmax | 1.7708
| 0.7 | 0.042919 |  | 0.042919
| 0.8 | 0.050548 |  | 0.050548 |  |  |  |  | VDD | 257.0393 | m/s |  |  | VDD | 925.3415 | Km/h
| 0.9 | 0.059193 |  | 0.059193 |  |  |  |  | qDD | 18125.4487 | N/mq
| 1 | 0.068856 |  | 0.068856 |  |  |  |  | CL_DD | 0.36082
| 1.1 | 0.079535 |  | 0.079535 |  |  |  |  | CD_DD | 0.024621
| 1.2 | 0.091232 |  | 0.091232 |  |  |  |  | D_DD | 240983.1629 | N |  |  | D_DD | 24565.0523 | Kg
| 1.3 | 0.10395 |  | 0.10395
| 1.4 | 0.11768 |  | 0.11768 |  |  |  |  | DM_max | 0.17049
| 1.5 | 0.13243 |  | 0.13243 |  |  |  |  | M_max | 1.0005
| 1.6 | 0.14819 |  | 0.14819
| 1.7 | 0.16497 |  | 0.16497
| 1.8 | 0.18277 |  | 0.18277

## h=30000
delta_V [m/s] | V [m/s] | V [Km/h] | q [N/mq] | CL | CD | D [Kg] | E | D=W/E [Kg] | Pno [KW] | Pno [hp] | Mach | Td [Kg] | Td/To | Pd [hp] | Diff T [Kg] | teta [deg] | Diff P [hp] | RC [m/s] | CD_DD | D_comp [Kg] | Pno [KW] | Pno [hp] | Diff T [Kg] | teta [deg] | Diff P [hp] | RC [m/s] | Range [Km] | Endurance [h] | SFC | Range [Km] | Endurance [h]
6 | 137.9777 | 496.7196 | 4360 | 1.5 | 0.13243 | 31782.1007 | 11.3271 | 31782.1007 | 43019.005 | 57666.2265 | 0.45508 | 31109.0117 | 0.29913 | 56444.9572 | -673.089 | -0.10713 | -1221.2693 | -0.25798 | 0.13243 | 31782.1007 | 43019.005 | 57666.2265 | -673.089 | -0.10713 | -1221.2693 | -0.25798 | 2511.4195 | 5.431 | 0.54203 | 2779.9992 | 6.0118
| 143.9777 | 518.3196 | 4747.4365 | 1.3776 | 0.11451 | 29924.8112 | 12.0302 | 29924.8112 | 42266.4251 | 56657.4063 | 0.47487 | 31109.0117 | 0.29913 | 58899.4832 | 1184.2005 | 0.18849 | 2242.0769 | 0.47361 | 0.11451 | 29924.8112 | 42266.4251 | 56657.4063 | 1184.2005 | 0.18849 | 2242.0769 | 0.47361 | 2783.2793 | 5.7681 | 0.54995 | 3036.5867 | 6.2931
| 149.9777 | 539.9196 | 5151.3622 | 1.2696 | 0.099969 | 28347.4217 | 12.6996 | 28347.4217 | 41707.0167 | 55907.5291 | 0.49466 | 31109.0117 | 0.29913 | 61354.0093 | 2761.5899 | 0.43956 | 5446.4801 | 1.1505 | 0.099969 | 28347.4217 | 41707.0167 | 55907.5291 | 2761.5899 | 0.43956 | 5446.4801 | 1.1505 | 3060.5967 | 6.0891 | 0.55786 | 3291.7624 | 6.549
| 155.9777 | 561.5196 | 5571.7772 | 1.1738 | 0.088066 | 27010.1694 | 13.3283 | 27010.1694 | 41329.3616 | 55401.289 | 0.51445 | 31109.0117 | 0.29913 | 63808.5353 | 4098.8423 | 0.65241 | 8407.2463 | 1.7759 | 0.088066 | 27010.1694 | 41329.3616 | 55401.289 | 4098.8423 | 0.65241 | 8407.2463 | 1.7759 | 3340.6286 | 6.3905 | 0.56578 | 3542.6766 | 6.777
| 161.9777 | 583.1196 | 6008.6815 | 1.0884 | 0.078247 | 25880.5164 | 13.9101 | 25880.5164 | 41124.1608 | 55126.2209 | 0.53424 | 31109.0117 | 0.29913 | 66263.0614 | 5228.4952 | 0.83223 | 11136.8404 | 2.3525 | 0.078247 | 25880.5164 | 41124.1608 | 55126.2209 | 5228.4952 | 0.83223 | 11136.8404 | 2.3525 | 3620.5561 | 6.6695 | 0.5737 | 3786.5574 | 6.9753
| 167.9777 | 604.7196 | 6462.0751 | 1.0121 | 0.07009 | 24931.6306 | 14.4395 | 24931.6306 | 41083.8562 | 55072.1933 | 0.55403 | 31109.0117 | 0.29913 | 68717.5874 | 6177.3811 | 0.98328 | 13645.3941 | 2.8824 | 0.07009 | 24931.6306 | 41083.8562 | 55072.1933 | 6177.3811 | 0.98328 | 13645.3941 | 2.8824 | 3897.5702 | 6.9233 | 0.58161 | 4020.7942 | 7.1422
| 173.9777 | 626.3196 | 6931.9579 | 0.94346 | 0.063267 | 24141.2249 | 14.9123 | 24141.2249 | 41202.3302 | 55231.0056 | 0.57382 | 31109.0117 | 0.29913 | 71172.1134 | 6967.7867 | 1.1091 | 15941.1078 | 3.3673 | 0.063267 | 24141.2249 | 41202.3302 | 55231.0056 | 6967.7867 | 1.1091 | 15941.1078 | 3.3673 | 4168.9557 | 7.15 | 0.58953 | 4243.0122 | 7.277
| 179.9777 | 647.9196 | 7418.33 | 0.8816 | 0.057526 | 23490.6646 | 15.3252 | 23490.6646 | 41474.6658 | 55596.0668 | 0.59361 | 31109.0117 | 0.29913 | 73626.6395 | 7618.3471 | 1.2127 | 18030.5727 | 3.8087 | 0.057526 | 23490.6646 | 41474.6658 | 55596.0668 | 7618.3471 | 1.2127 | 18030.5727 | 3.8087 | 4432.1699 | 7.348 | 0.59744 | 4451.1353 | 7.3794
| 185.9777 | 669.5196 | 7921.1914 | 0.82563 | 0.052667 | 22964.2712 | 15.6765 | 22964.2712 | 41896.9528 | 56162.1352 | 0.6134 | 31109.0117 | 0.29913 | 76081.1655 | 8144.7405 | 1.2965 | 19919.0303 | 4.2076 | 0.052667 | 22964.2712 | 41896.9528 | 56162.1352 | 8144.7405 | 1.2965 | 19919.0303 | 4.2076 | 4684.9096 | 7.5164 | 0.60536 | 4643.4338 | 7.4499
| 191.9777 | 691.1196 | 8440.5421 | 0.77483 | 0.048532 | 22548.7776 | 15.9654 | 22548.7776 | 42466.1305 | 56925.1079 | 0.63319 | 31109.0117 | 0.29913 | 78535.6916 | 8560.234 | 1.3626 | 21610.5836 | 4.5649 | 0.048532 | 22548.7776 | 42466.1305 | 56925.1079 | 8560.234 | 1.3626 | 21610.5836 | 4.5649 | 4925.1651 | 7.6549 | 0.61328 | 4818.5542 | 7.4892
| 197.9777 | 712.7196 | 8976.382 | 0.72858 | 0.044996 | 22232.8962 | 16.1922 | 22232.8962 | 43179.8589 | 57881.8484 | 0.65298 | 31109.0117 | 0.29913 | 80990.2176 | 8876.1155 | 1.4129 | 23108.3692 | 4.8813 | 0.044996 | 22232.8962 | 43179.8589 | 57881.8484 | 8876.1155 | 1.4129 | 23108.3692 | 4.8813 | 5151.2574 | 7.7637 | 0.62119 | 4975.5314 | 7.4988
| 203.9777 | 734.3196 | 9528.7112 | 0.68635 | 0.041957 | 22006.9743 | 16.3585 | 22006.9743 | 44036.4128 | 59030.044 | 0.67277 | 31109.0117 | 0.29913 | 83444.7436 | 9102.0374 | 1.4489 | 24414.6996 | 5.1573 | 0.041957 | 22006.9743 | 44036.4128 | 59030.044 | 9102.0374 | 1.4489 | 24414.6996 | 5.1573 | 5361.8588 | 7.8434 | 0.62911 | 5113.7841 | 7.4805
| 209.9777 | 755.9196 | 10097.5296 | 0.64768 | 0.039334 | 21862.7187 | 16.4664 | 21862.7187 | 45034.594 | 60368.0885 | 0.69256 | 31109.0117 | 0.29913 | 85899.2697 | 9246.293 | 1.4719 | 25531.1812 | 5.3931 | 0.039334 | 21862.7187 | 45034.594 | 60368.0885 | 9246.293 | 1.4719 | 25531.1812 | 5.3931 | 5555.9973 | 7.8951 | 0.63702 | 5233.0949 | 7.4363
| 215.9777 | 777.5196 | 10682.8374 | 0.6122 | 0.03706 | 21792.9718 | 16.5191 | 21792.9718 | 46173.658 | 61894.9839 | 0.71235 | 31109.0117 | 0.29913 | 88353.7957 | 9316.0399 | 1.483 | 26458.8118 | 5.589 | 0.03706 | 21792.9718 | 46173.658 | 61894.9839 | 9316.0399 | 1.483 | 26458.8118 | 5.589 | 5733.0467 | 7.9204 | 0.64494 | 5333.5784 | 7.3685
| 221.9777 | 799.1196 | 11284.6344 | 0.57955 | 0.035081 | 21791.5299 | 16.5202 | 21791.5299 | 47453.2526 | 63610.2582 | 0.73213 | 31109.0117 | 0.29913 | 90808.3218 | 9317.4817 | 1.4832 | 27198.0636 | 5.7452 | 0.035081 | 21791.5299 | 47453.2526 | 63610.2582 | 9317.4817 | 1.4832 | 27198.0636 | 5.7452 | 5892.7043 | 7.9209 | 0.65285 | 5415.6415 | 7.2797
| 227.9777 | 820.7196 | 11902.9207 | 0.54944 | 0.033353 | 21852.9951 | 16.4737 | 21852.9951 | 48873.3665 | 65513.8961 | 0.75192 | 31109.0117 | 0.29913 | 93262.8478 | 9256.0165 | 1.4734 | 27748.9517 | 5.8616 | 0.033353 | 21852.9951 | 48873.3665 | 65513.8961 | 9256.0165 | 1.4734 | 27748.9517 | 5.8616 | 6034.9604 | 7.8987 | 0.66077 | 5479.9373 | 7.1722
| 233.9777 | 842.3196 | 12537.6962 | 0.52163 | 0.031838 | 21972.6523 | 16.384 | 21972.6523 | 50434.2855 | 67606.2809 | 0.77171 | 31109.0117 | 0.29913 | 95717.3738 | 9136.3593 | 1.4544 | 28111.093 | 5.9381 | 0.031838 | 21972.6523 | 50434.2855 | 67606.2809 | 9136.3593 | 1.4544 | 28111.093 | 5.9381 | 6160.061 | 7.8556 | 0.66869 | 5527.3175 | 7.0487
| 239.9777 | 863.9196 | 13188.961 | 0.49587 | 0.030505 | 22146.3686 | 16.2555 | 22146.3686 | 52136.5553 | 69888.1438 | 0.7915 | 31109.0117 | 0.29913 | 98171.8999 | 8962.6431 | 1.4267 | 28283.756 | 5.9745 | 0.030505 | 22146.3686 | 52136.5553 | 69888.1438 | 8962.6431 | 1.4267 | 28283.756 | 5.9745 | 6268.4677 | 7.794 | 0.6766 | 5558.7852 | 6.9116
| 245.9777 | 885.5196 | 13856.7151 | 0.47197 | 0.029329 | 22370.5087 | 16.0926 | 22370.5087 | 53980.9498 | 72360.5226 | 0.81129 | 31109.0117 | 0.29913 | 100626.4259 | 8738.5029 | 1.391 | 28265.9034 | 5.9708 | 0.029329 | 22370.5087 | 53980.9498 | 72360.5226 | 8738.5029 | 1.391 | 28265.9034 | 5.9708 | 6360.8171 | 7.7159 | 0.68452 | 5575.4504 | 6.7632
| 251.9777 | 907.1196 | 14540.9585 | 0.44976 | 0.028287 | 22641.8651 | 15.8998 | 22641.8651 | 55968.4441 | 75024.724 | 0.83108 | 31109.0117 | 0.29913 | 103080.952 | 8467.1465 | 1.3478 | 28056.228 | 5.9265 | 0.028696 | 22968.5295 | 56775.9259 | 76107.1393 | 8140.4822 | 1.2958 | 26973.8127 | 5.6978 | 6346.3198 | 7.515 | 0.69243 | 5499.1507 | 6.5119
| 257.9777 | 928.7196 | 15241.6911 | 0.42909 | 0.027363 | 22957.5989 | 15.6811 | 22957.5989 | 58100.1908 | 77882.2933 | 0.85087 | 31109.0117 | 0.29913 | 105535.478 | 8151.4128 | 1.2975 | 27653.1847 | 5.8413 | 0.034848 | 29237.0656 | 73992.0188 | 99185.0118 | 1871.9461 | 0.29795 | 6350.4662 | 1.3414 | 5104.3615 | 5.9038 | 0.70035 | 4372.99 | 5.0579
| 263.9777 | 950.3196 | 15958.913 | 0.4098 | 0.026541 | 23315.1898 | 15.4406 | 23315.1898 | 60377.5001 | 80934.9867 | 0.87066 | 31109.0117 | 0.29913 | 107990.004 | 7793.8218 | 1.2406 | 27055.0173 | 5.715 | 0.040417 | 35505.6016 | 91946.0438 | 123252.0694 | -4396.59 | -0.69981 | -15262.0653 | -3.2239 | 4300.9402 | 4.8615 | 0.70826 | 3643.5047 | 4.1183
| 269.9777 | 971.9196 | 16692.6242 | 0.39179 | 0.025806 | 23712.3949 | 15.1819 | 23712.3949 | 62801.8222 | 84184.7483 | 0.89045 | 31109.0117 | 0.29913 | 110444.5301 | 7396.6167 | 1.1774 | 26259.7818 | 5.547 | 0.045463 | 41774.1377 | 110638.0008 | 148308.312 | -10665.126 | -1.6978 | -37863.782 | -7.9982 | 3738.6382 | 4.132 | 0.71618 | 3132.1496 | 3.4617
| 275.9777 | 993.5196 | 17442.8247 | 0.37494 | 0.025149 | 24147.2121 | 14.9086 | 24147.2121 | 65374.7321 | 87633.6892 | 0.91024 | 31109.0117 | 0.29913 | 112899.0561 | 6961.7995 | 1.1082 | 25265.367 | 5.3369 | 0.050036 | 48042.6738 | 130067.8899 | 174353.7398 | -16933.6621 | -2.6963 | -61454.6836 | -12.9814 | 3323.0729 | 3.5928 | 0.7241 | 2753.5635 | 2.9771
| 281.9777 | 1015.1196 | 18209.5144 | 0.35915 | 0.02456 | 24617.8501 | 14.6235 | 24617.8501 | 68097.9162 | 91284.07 | 0.93003 | 31109.0117 | 0.29913 | 115353.5822 | 6491.1615 | 1.0332 | 24069.5122 | 5.0843 | 0.054183 | 54311.2099 | 150235.711 | 201388.3526 | -23202.1982 | -3.6956 | -86034.7704 | -18.1736 | 3003.4356 | 3.1782 | 0.73201 | 2461.7937 | 2.605
| 287.9777 | 1036.7196 | 18992.6934 | 0.34434 | 0.02403 | 25122.7023 | 14.3297 | 25122.7023 | 70973.1609 | 95138.2854 | 0.94982 | 31109.0117 | 0.29913 | 117808.1082 | 5986.3094 | 0.95286 | 22669.8229 | 4.7887 | 0.057945 | 60579.7459 | 171141.4643 | 229412.1505 | -29470.7343 | -4.696 | -111604.0423 | -23.5748 | 2749.9478 | 2.8493 | 0.73993 | 2229.9065 | 2.3105
| 293.9777 | 1058.3196 | 19792.3617 | 0.33043 | 0.023553 | 25660.3242 | 14.0294 | 25660.3242 | 74002.3421 | 99198.85 | 0.96961 | 31109.0117 | 0.29913 | 120262.6342 | 5448.6875 | 0.86728 | 21063.7842 | 4.4494 | 0.061358 | 66848.282 | 192785.1495 | 258425.1334 | -35739.2703 | -5.6979 | -138162.4992 | -29.1849 | 2544.0004 | 2.5821 | 0.74784 | 2041.0703 | 2.0716
| 299.9777 | 1079.9196 | 20608.5192 | 0.31734 | 0.023122 | 26229.4144 | 13.725 | 26229.4144 | 77187.4166 | 103468.3869 | 0.9894 | 31109.0117 | 0.29913 | 122717.1603 | 4879.5972 | 0.77669 | 19248.7734 | 4.066 | 0.064453 | 73116.8181 | 215166.7669 | 288427.3015 | -42007.8064 | -6.7015 | -165710.1412 | -35.0039 | 2373.3661 | 2.3607 | 0.75576 | 1884.2249 | 1.8742
| 305.9777 | 1101.5196 | 21441.166 | 0.30502 | 0.022731 | 26828.798 | 13.4184 | 26828.798 | 80530.4141 | 107949.6167 | 1.0092 | 31109.0117 | 0.29913 | 125171.6863 | 4280.2137 | 0.68128 | 17222.0696 | 3.6379 | 0.067262 | 79385.3542 | 238286.3163 | 319418.6546 | -48276.3425 | -7.7072 | -194246.9683 | -41.0319 | 2229.6795 | 2.1743 | 0.76367 | 1751.8033 | 1.7083
| geometria |  | Pesi |  |  | quota |  |  | Aerodinamica |  |  |  |  | Motore
S (mq) | b (m) |  | Wto (Kg) | Wfuel (Kg) |  | h (ft) |  |  | CDo | e | Clmax_3D | MDD |  | To (Kg) | n_mot | amm. | K_cont | SFCJ
540 | 65 |  | 360000 | 90000 |  | 30000 |  |  | 0.018 | 0.8 | 1.5 | 0.83 |  | 26000 | 4 | 1 | 0.8 | 0.6
AR |  |  | W/S (Kg/mq) | W/S (N/mq) | h (m) | T [°K] | T/To |  | K |  |  |  |  | To_tot |  | To_cr | T_disp [Kg] |  | T_disp_approx
7.8241 |  |  | 666.6667 | 6540 | 9144 | 228.564 | 0.79363 |  | 0.050856 |  |  |  |  | 104000 |  | 104000 | 83200 |  | 31109.0117
[6 empty] | sigma | ro (Kg/mc) |  | a (m/s) |  |  | D_DD
[6 empty] | 0.37391 | 0.45804 |  | 303.1924 |  |  | 22625.8605
E_max | 16.5258 | CL_S | 1.5 | V_S [Km/h] | 496.7196 |  | CD_S | 0.13243 |  | E_S | 11.3271 | D_S (Kg) |  | 31782.1007 |  | P_S (hp) | 57666.2265
|  | CL_P | 1.0304 | V_P [Km/h] | 599.2988 |  | CD_P | 0.072 |  | E_P | 14.3118 | D_P (Kg) |  | 25154.0613 |  | P_P (hp) | 55065.4557
|  | CL_E | 0.59493 | V_E [Km/h] | 788.7216 |  | CD_E | 0.036 |  | E_E | 16.5258 | D_E (Kg) |  | 21784.0561 |  | P_E (hp) | 62761.0475
|  | CL_A | 0.34348 | V_A [Km/h] | 1038.0161 |  | CD_A | 0.024 |  | E_A | 14.3118 | D_A (Kg) |  | 25154.0613 |  | P_A (hp) | 95376.1671
d-CL | CL | CD |  | CD
0.1 | 0 | 0.018 |  | 0.018
| 0.1 | 0.018509 |  | 0.018509
| 0.2 | 0.020034 |  | 0.020034 |  |  |  |  | Td/W | 0.23111
| 0.3 | 0.022577 |  | 0.022577 |  |  |  |  | par tonda | 1.9651
| 0.4 | 0.026137 |  | 0.026137 |  |  |  |  | Vmax= | 600.2159 | m/s |  |  | Vmax | 2160.7772
| 0.5 | 0.030714 |  | 0.030714
| 0.6 | 0.036308 |  | 0.036308 | [9 empty] | Mmax | 1.9797
| 0.7 | 0.042919 |  | 0.042919
| 0.8 | 0.050548 |  | 0.050548 |  |  |  |  | VDD | 251.6497 | m/s |  |  | VDD | 905.9388 | Km/h
| 0.9 | 0.059193 |  | 0.059193 |  |  |  |  | qDD | 14503.1283 | N/mq
| 1 | 0.068856 |  | 0.068856 |  |  |  |  | CL_DD | 0.45094
| 1.1 | 0.079535 |  | 0.079535 |  |  |  |  | CD_DD | 0.028341
| 1.2 | 0.091232 |  | 0.091232 |  |  |  |  | D_DD | 221959.6919 | N |  |  | D_DD | 22625.8605 | Kg
| 1.3 | 0.10395 |  | 0.10395
| 1.4 | 0.11768 |  | 0.11768 |  |  |  |  | DM_max | 0.19123
| 1.5 | 0.13243 |  | 0.13243 |  |  |  |  | M_max | 1.0212
| 1.6 | 0.14819 |  | 0.14819
| 1.7 | 0.16497 |  | 0.16497
| 1.8 | 0.18277 |  | 0.18277

## h=35000
delta_V [m/s] | V [m/s] | V [Km/h] | q [N/mq] | CL | CD | D [Kg] | E | D=W/E [Kg] | Pno [KW] | Pno [hp] | Mach | Td [Kg] | Td/To | Pd [hp] | Diff T [Kg] | teta [deg] | Diff P [hp] | RC [m/s] | CD_DD | D_comp [Kg] | Pno [KW] | Pno [hp] | Diff T [Kg] | teta [deg] | Diff P [hp] | RC [m/s] | Range [Km] | Endurance [h] | SFC | Range [Km] | Endurance [h]
6 | 151.6201 | 545.8323 | 4360 | 1.5 | 0.13243 | 31782.1007 | 11.3271 | 31782.1007 | 47272.4715 | 63367.9242 | 0.51127 | 25762.6373 | 0.24772 | 51366.1719 | -6019.4634 | -0.95814 | -12001.7523 | -2.5352 | 0.13243 | 31782.1007 | 47272.4715 | 63367.9242 | -6019.4634 | -0.95814 | -12001.7523 | -2.5352 | 2759.734 | 5.431 | 0.55451 | 2986.1467 | 5.8766
| 157.6201 | 567.4323 | 4711.9008 | 1.388 | 0.11597 | 30079.81 | 11.9682 | 30079.81 | 46510.994 | 62347.1769 | 0.5315 | 25762.6373 | 0.24772 | 53398.8647 | -4317.1727 | -0.68717 | -8948.3122 | -1.8902 | 0.11597 | 30079.81 | 46510.994 | 62347.1769 | -4317.1727 | -0.68717 | -8948.3122 | -1.8902 | 3031.3044 | 5.7384 | 0.5626 | 3232.8151 | 6.1198
| 163.6201 | 589.0323 | 5077.457 | 1.288 | 0.10237 | 28612.5142 | 12.5819 | 28612.5142 | 45926.3161 | 61563.4264 | 0.55173 | 25762.6373 | 0.24772 | 55431.5575 | -2849.8769 | -0.45361 | -6131.8689 | -1.2953 | 0.10237 | 28612.5142 | 45926.3161 | 61563.4264 | -2849.8769 | -0.45361 | -6131.8689 | -1.2953 | 3308.0623 | 6.0326 | 0.57069 | 3477.9414 | 6.3424
| 169.6201 | 610.6323 | 5456.6686 | 1.1985 | 0.091053 | 27349.4388 | 13.163 | 27349.4388 | 45508.7255 | 61003.6535 | 0.57197 | 25762.6373 | 0.24772 | 57464.2503 | -1586.8015 | -0.25257 | -3539.4032 | -0.74765 | 0.091053 | 27349.4388 | 45508.7255 | 61003.6535 | -1586.8015 | -0.25257 | -3539.4032 | -0.74765 | 3587.7481 | 6.3113 | 0.57879 | 3719.248 | 6.5426
| 175.6201 | 632.2323 | 5849.5357 | 1.118 | 0.08157 | 26264.9751 | 13.7065 | 26264.9751 | 45250.1637 | 60657.0558 | 0.5922 | 25762.6373 | 0.24772 | 59496.9431 | -502.3378 | -0.079955 | -1160.1127 | -0.24506 | 0.08157 | 26264.9751 | 45250.1637 | 60657.0558 | -502.3378 | -0.079955 | -1160.1127 | -0.24506 | 3868.0339 | 6.5718 | 0.58688 | 3954.513 | 6.7188
| 181.6201 | 653.8323 | 6256.0582 | 1.0454 | 0.073577 | 25337.673 | 14.2081 | 25337.673 | 45143.9525 | 60514.6817 | 0.61243 | 25762.6373 | 0.24772 | 61529.6359 | 424.9643 | 0.06764 | 1014.9542 | 0.21439 | 0.073577 | 25337.673 | 45143.9525 | 60514.6817 | 424.9643 | 0.06764 | 1014.9542 | 0.21439 | 4146.5818 | 6.8124 | 0.59497 | 4181.6251 | 6.8699
| 187.6201 | 675.4323 | 6676.2361 | 0.97959 | 0.066801 | 24549.4567 | 14.6643 | 24549.4567 | 45184.5741 | 60569.1341 | 0.63266 | 25762.6373 | 0.24772 | 63562.3287 | 1213.1806 | 0.1931 | 2993.1946 | 0.63227 | 0.066801 | 24549.4567 | 45184.5741 | 60569.1341 | 1213.1806 | 0.1931 | 2993.1946 | 0.63227 | 4421.102 | 7.0311 | 0.60306 | 4398.6344 | 6.9954
| 193.6201 | 697.0323 | 7110.0695 | 0.91982 | 0.061028 | 23885.0067 | 15.0722 | 23885.0067 | 45367.4902 | 60814.3301 | 0.65289 | 25762.6373 | 0.24772 | 65595.0215 | 1877.6306 | 0.29886 | 4780.6914 | 1.0099 | 0.061028 | 23885.0067 | 45367.4902 | 60814.3301 | 1877.6306 | 0.29886 | 4780.6914 | 1.0099 | 4689.4092 | 7.2267 | 0.61116 | 4603.797 | 7.0947
| 199.6201 | 718.6323 | 7557.5583 | 0.86536 | 0.056083 | 23331.2709 | 15.4299 | 23331.2709 | 45688.996 | 61245.3029 | 0.67313 | 25762.6373 | 0.24772 | 67627.7143 | 2431.3664 | 0.387 | 6382.4114 | 1.3482 | 0.056083 | 23331.2709 | 45688.996 | 61245.3029 | 2431.3664 | 0.387 | 6382.4114 | 1.3482 | 4949.4727 | 7.3982 | 0.61925 | 4795.6096 | 7.1682
| 205.6201 | 740.2323 | 8018.7026 | 0.81559 | 0.051829 | 22877.0732 | 15.7363 | 22877.0732 | 46146.0974 | 61858.0394 | 0.69336 | 25762.6373 | 0.24772 | 69660.4071 | 2885.5641 | 0.45929 | 7802.3678 | 1.6481 | 0.051829 | 22877.0732 | 46146.0974 | 61858.0394 | 2885.5641 | 0.45929 | 7802.3678 | 1.6481 | 5199.4591 | 7.5451 | 0.62734 | 4972.8356 | 7.2162
| 211.6201 | 761.8323 | 8493.5022 | 0.77 | 0.048152 | 22512.7989 | 15.9909 | 22512.7989 | 46736.4112 | 62649.3447 | 0.71359 | 25762.6373 | 0.24772 | 71693.0999 | 3249.8383 | 0.51727 | 9043.7552 | 1.9104 | 0.048152 | 22512.7989 | 46736.4112 | 62649.3447 | 3249.8383 | 0.51727 | 9043.7552 | 1.9104 | 5437.7656 | 7.6672 | 0.63544 | 5134.5187 | 7.2396
| 217.6201 | 783.4323 | 8981.9574 | 0.72813 | 0.044962 | 22230.1405 | 16.1942 | 22230.1405 | 47458.0803 | 63616.7297 | 0.73382 | 25762.6373 | 0.24772 | 73725.7927 | 3532.4968 | 0.56226 | 10109.063 | 2.1354 | 0.044962 | 22230.1405 | 47458.0803 | 63616.7297 | 3532.4968 | 0.56226 | 10109.063 | 2.1354 | 5663.043 | 7.7646 | 0.64353 | 5279.9874 | 7.2394
| 223.6201 | 805.0323 | 9484.0679 | 0.68958 | 0.042183 | 22021.8896 | 16.3474 | 22021.8896 | 48309.7036 | 64758.3159 | 0.75406 | 25762.6373 | 0.24772 | 75758.4855 | 3740.7477 | 0.59541 | 11000.1697 | 2.3236 | 0.042183 | 22021.8896 | 48309.7036 | 64758.3159 | 3740.7477 | 0.59541 | 11000.1697 | 2.3236 | 5874.208 | 7.8381 | 0.65162 | 5408.8484 | 7.2171
| 229.6201 | 826.6323 | 9999.8339 | 0.65401 | 0.039753 | 21881.7671 | 16.4521 | 21881.7671 | 49290.2759 | 66072.7559 | 0.77429 | 25762.6373 | 0.24772 | 77791.1783 | 3880.8702 | 0.61772 | 11718.4224 | 2.4753 | 0.039753 | 21881.7671 | 49290.2759 | 66072.7559 | 3880.8702 | 0.61772 | 11718.4224 | 2.4753 | 6070.4456 | 7.8883 | 0.65971 | 5520.9717 | 7.1743
| 235.6201 | 848.2323 | 10529.2554 | 0.62113 | 0.03762 | 21804.2832 | 16.5105 | 21804.2832 | 50399.1378 | 67559.166 | 0.79452 | 25762.6373 | 0.24772 | 79823.8711 | 3958.3541 | 0.63005 | 12264.7051 | 2.5907 | 0.03762 | 21804.2832 | 50399.1378 | 67559.166 | 3958.3541 | 0.63005 | 12264.7051 | 2.5907 | 6251.2028 | 7.9163 | 0.66781 | 5616.4687 | 7.1125
| 241.6201 | 869.8323 | 11072.3322 | 0.59066 | 0.035743 | 21784.621 | 16.5254 | 21784.621 | 51635.9328 | 69217.0682 | 0.81475 | 25762.6373 | 0.24772 | 81856.5639 | 3978.0163 | 0.63318 | 12639.4958 | 2.6699 | 0.035743 | 21784.621 | 51635.9328 | 69217.0682 | 3978.0163 | 0.63318 | 12639.4958 | 2.6699 | 6416.1738 | 7.9234 | 0.6759 | 5695.6655 | 7.0337
| 247.6201 | 891.4323 | 11629.0645 | 0.56238 | 0.034084 | 21818.5402 | 16.4997 | 21818.5402 | 53000.5705 | 71046.3411 | 0.83498 | 25762.6373 | 0.24772 | 83889.2567 | 3944.0971 | 0.62778 | 12842.9156 | 2.7129 | 0.036441 | 23326.9068 | 56664.6237 | 75957.9406 | 2435.7305 | 0.38769 | 7931.3162 | 1.6754 | 6140.7555 | 7.3996 | 0.68399 | 5386.6782 | 6.4909
| 253.6201 | 913.0323 | 12199.4523 | 0.53609 | 0.032616 | 21902.2958 | 16.4366 | 21902.2958 | 54493.195 | 73047.1783 | 0.85522 | 25762.6373 | 0.24772 | 85921.9495 | 3860.3414 | 0.61445 | 12874.7713 | 2.7196 | 0.043935 | 29503.316 | 73404.6314 | 98397.6292 | -3740.6787 | -0.5954 | -12475.6796 | -2.6353 | 4972.8563 | 5.8505 | 0.69209 | 4311.1864 | 5.0721
| 259.6201 | 934.6323 | 12783.4955 | 0.5116 | 0.031311 | 22032.5709 | 16.3394 | 22032.5709 | 56114.1581 | 75220.051 | 0.87545 | 25762.6373 | 0.24772 | 87954.6423 | 3730.0664 | 0.59371 | 12734.5913 | 2.69 | 0.050705 | 35679.7253 | 90871.726 | 121811.9651 | -9917.088 | -1.5787 | -33857.3228 | -7.1519 | 4209.3 | 4.8377 | 0.70018 | 3607.0472 | 4.1456
| 265.6201 | 956.2323 | 13381.1941 | 0.48875 | 0.030148 | 22206.4185 | 16.2115 | 22206.4185 | 57863.9955 | 77565.6777 | 0.89568 | 25762.6373 | 0.24772 | 89987.3351 | 3556.2188 | 0.56604 | 12421.6575 | 2.6239 | 0.056825 | 41856.1345 | 109065.9075 | 146200.9484 | -16093.4972 | -2.5624 | -56213.6132 | -11.8743 | 3671.0888 | 4.1239 | 0.70827 | 3109.8963 | 3.4935
| 271.6201 | 977.8323 | 13992.5481 | 0.46739 | 0.02911 | 22421.2136 | 16.0562 | 22421.2136 | 59743.407 | 80084.996 | 0.91591 | 25762.6373 | 0.24772 | 92020.0279 | 3341.4237 | 0.53185 | 11935.0319 | 2.5211 | 0.062361 | 48032.5438 | 127987.1759 | 171564.5789 | -22269.9065 | -3.5469 | -79544.551 | -16.8026 | 3271.2926 | 3.5936 | 0.71637 | 2739.9094 | 3.0099
| 277.6201 | 999.4323 | 14617.5576 | 0.44741 | 0.02818 | 22674.612 | 15.8768 | 22674.612 | 61753.2381 | 82779.1396 | 0.93615 | 25762.6373 | 0.24772 | 94052.7208 | 3088.0253 | 0.49152 | 11273.5811 | 2.3814 | 0.067371 | 54208.953 | 147635.5312 | 197902.8568 | -28446.3157 | -4.5324 | -103850.136 | -21.9369 | 2962.5996 | 3.1841 | 0.72446 | 2453.6408 | 2.6371
| 283.6201 | 1021.0323 | 15256.2225 | 0.42868 | 0.027345 | 22964.5144 | 15.6764 | 22964.5144 | 63894.4652 | 85649.4171 | 0.95638 | 25762.6373 | 0.24772 | 96085.4136 | 2798.1229 | 0.44537 | 10435.9964 | 2.2045 | 0.071905 | 60385.3622 | 168010.9734 | 225215.782 | -34622.725 | -5.5193 | -129130.3684 | -27.2769 | 2717.0548 | 2.8585 | 0.73255 | 2225.4192 | 2.3412
| 289.6201 | 1042.6323 | 15908.5429 | 0.4111 | 0.026595 | 23289.0371 | 15.4579 | 23289.0371 | 66168.1814 | 88697.2941 | 0.97661 | 25762.6373 | 0.24772 | 98118.1064 | 2473.6002 | 0.39372 | 9420.8122 | 1.99 | 0.07601 | 66561.7715 | 189113.5025 | 253503.3545 | -40799.1342 | -6.5078 | -155385.2481 | -32.8229 | 2517.0793 | 2.5932 | 0.74064 | 2039.1011 | 2.1008
| 295.6201 | 1064.2323 | 16574.5187 | 0.39458 | 0.025918 | 23646.4852 | 15.2242 | 23646.4852 | 68575.5855 | 91924.3773 | 0.99684 | 25762.6373 | 0.24772 | 100150.7992 | 2116.1521 | 0.33682 | 8226.4219 | 1.7377 | 0.079725 | 72738.1807 | 210943.1184 | 282765.5743 | -46975.5434 | -7.4983 | -182614.7752 | -38.5748 | 2351.0648 | 2.373 | 0.74874 | 1884.0253 | 1.9016
| 301.6201 | 1085.8323 | 17254.1499 | 0.37904 | 0.025306 | 24035.331 | 14.978 | 24035.331 | 71117.9705 | 95332.4002 | 1.0171 | 25762.6373 | 0.24772 | 102183.492 | 1727.3063 | 0.27493 | 6851.0918 | 1.4472 | 0.083088 | 78914.59 | 233499.8213 | 313002.4414 | -53151.9527 | -8.4911 | -210818.9495 | -44.5325 | 2211.0372 | 2.1873 | 0.75683 | 1752.868 | 1.734
| 307.6201 | 1107.4323 | 17947.4366 | 0.3644 | 0.024753 | 24454.1941 | 14.7214 | 24454.1941 | 73796.7155 | 98923.2111 | 1.0373 | 25762.6373 | 0.24772 | 104216.1848 | 1308.4432 | 0.20826 | 5292.9737 | 1.1181 | 0.08613 | 85090.9992 | 256783.6111 | 344213.9559 | -59328.3619 | -9.4864 | -239997.7711 | -50.6961 | 2091.3377 | 2.0285 | 0.76492 | 1640.4311 | 1.5912
| 313.6201 | 1129.0323 | 18654.3787 | 0.35059 | 0.024251 | 24901.825 | 14.4568 | 24901.825 | 76613.2763 | 102698.7618 | 1.0575 | 25762.6373 | 0.24772 | 106248.8776 | 860.8123 | 0.13701 | 3550.1157 | 0.74991 | 0.088881 | 91267.4085 | 280794.4878 | 376400.1177 | -65504.7712 | -10.4846 | -270151.2401 | -57.0656 | 1987.8392 | 1.8912 | 0.77302 | 1542.9234 | 1.468
| 319.6201 | 1150.6323 | 19374.9763 | 0.33755 | 0.023794 | 25377.0903 | 14.186 | 25377.0903 | 79569.1793 | 106661.0983 | 1.0778 | 25762.6373 | 0.24772 | 108281.5704 | 385.547 | 0.061366 | 1620.4721 | 0.3423 | 0.091367 | 97443.8177 | 305532.4513 | 409560.9267 | -71681.1804 | -11.486 | -301279.3564 | -63.641 | 1897.4611 | 1.7714 | 0.78111 | 1457.5146 | 1.3607
| geometria |  | Pesi |  |  | quota |  |  | Aerodinamica |  |  |  |  | Motore
S (mq) | b (m) |  | Wto (Kg) | Wfuel (Kg) |  | h (ft) |  |  | CDo | e | Clmax_3D | MDD |  | To (Kg) | n_mot | amm. | K_cont | SFCJ
540 | 65 |  | 360000 | 90000 |  | 35000 |  |  | 0.018 | 0.8 | 1.5 | 0.83 |  | 26000 | 4 | 1 | 0.8 | 0.6
AR |  |  | W/S (Kg/mq) | W/S (N/mq) | h (m) | T [°K] | T/To |  | K |  |  |  |  | To_tot |  | To_cr | T_disp [Kg] |  | T_disp_approx
7.8241 |  |  | 666.6667 | 6540 | 10668 | 218.658 | 0.75923 |  | 0.050856 |  |  |  |  | 104000 |  | 104000 | 83200 |  | 25762.6373
[6 empty] | sigma | ro (Kg/mc) |  | a (m/s) |  |  | D_DD
[6 empty] | 0.30965 | 0.37932 |  | 296.5567 |  |  | 21805.4217
E_max | 16.5258 | CL_S | 1.5 | V_S [Km/h] | 545.8323 |  | CD_S | 0.13243 |  | E_S | 11.3271 | D_S (Kg) |  | 31782.1007 |  | P_S (hp) | 63367.9242
|  | CL_P | 1.0304 | V_P [Km/h] | 658.554 |  | CD_P | 0.072 |  | E_P | 14.3118 | D_P (Kg) |  | 25154.0613 |  | P_P (hp) | 60510.0045
|  | CL_E | 0.59493 | V_E [Km/h] | 866.7058 |  | CD_E | 0.036 |  | E_E | 16.5258 | D_E (Kg) |  | 21784.0561 |  | P_E (hp) | 68966.4911
|  | CL_A | 0.34348 | V_A [Km/h] | 1140.649 |  | CD_A | 0.024 |  | E_A | 14.3118 | D_A (Kg) |  | 25154.0613 |  | P_A (hp) | 104806.4021
d-CL | CL | CD |  | CD
0.1 | 0 | 0.018 |  | 0.018
| 0.1 | 0.018509 |  | 0.018509
| 0.2 | 0.020034 |  | 0.020034 |  |  |  |  | Td/W | 0.23111
| 0.3 | 0.022577 |  | 0.022577 |  |  |  |  | par tonda | 1.9651
| 0.4 | 0.026137 |  | 0.026137 |  |  |  |  | Vmax= | 659.5617 | m/s |  |  | Vmax | 2374.4222
| 0.5 | 0.030714 |  | 0.030714
| 0.6 | 0.036308 |  | 0.036308 | [9 empty] | Mmax | 2.2241
| 0.7 | 0.042919 |  | 0.042919
| 0.8 | 0.050548 |  | 0.050548 |  |  |  |  | VDD | 246.142 | m/s |  |  | VDD | 886.1114 | Km/h
| 0.9 | 0.059193 |  | 0.059193 |  |  |  |  | qDD | 11490.6525 | N/mq
| 1 | 0.068856 |  | 0.068856 |  |  |  |  | CL_DD | 0.56916
| 1.1 | 0.079535 |  | 0.079535 |  |  |  |  | CD_DD | 0.034474
| 1.2 | 0.091232 |  | 0.091232 |  |  |  |  | D_DD | 213911.1864 | N |  |  | D_DD | 21805.4217 | Kg
| 1.3 | 0.10395 |  | 0.10395
| 1.4 | 0.11768 |  | 0.11768 |  |  |  |  | DM_max | 0.20111
| 1.5 | 0.13243 |  | 0.13243 |  |  |  |  | M_max | 1.0311
| 1.6 | 0.14819 |  | 0.14819
| 1.7 | 0.16497 |  | 0.16497
| 1.8 | 0.18277 |  | 0.18277

## h=40000
delta_V [m/s] | V [m/s] | V [Km/h] | q [N/mq] | CL | CD | D [Kg] | E | D=W/E [Kg] | Pno [KW] | Pno [hp] | Mach | Td [Kg] | Td/To | Pd [hp] | Diff T [Kg] | teta [deg] | Diff P [hp] | RC [m/s] | CD_DD | D_comp [Kg] | Pno [KW] | Pno [hp] | Diff T [Kg] | teta [deg] | Diff P [hp] | RC [m/s] | Range [Km] | Endurance [h] | SFC | Range [Km] | Endurance [h]
6 | 167.3414 | 602.429 | 4360 | 1.5 | 0.13243 | 31782.1007 | 11.3271 | 31782.1007 | 52174.1048 | 69938.4783 | 0.5775 | 21149.3451 | 0.20336 | 46540.4419 | -10632.7556 | -1.6926 | -23398.0363 | -4.9425 | 0.13243 | 31782.1007 | 52174.1048 | 69938.4783 | -10632.7556 | -1.6926 | -23398.0363 | -4.9425 | 3045.8879 | 5.431 | 0.571 | 3200.5846 | 5.7069
| 173.3414 | 624.029 | 4678.2593 | 1.398 | 0.11739 | 30229.2091 | 11.909 | 30229.2091 | 51404.1394 | 68906.3531 | 0.59821 | 21149.3451 | 0.20336 | 48209.1423 | -9079.864 | -1.4454 | -20697.2108 | -4.372 | 0.11739 | 30229.2091 | 51404.1394 | 68906.3531 | -9079.864 | -1.4454 | -20697.2108 | -4.372 | 3317.1769 | 5.71 | 0.57928 | 3435.8149 | 5.9142
| 179.3414 | 645.629 | 5007.7288 | 1.306 | 0.10474 | 28871.7789 | 12.4689 | 28871.7789 | 50795.2506 | 68090.1483 | 0.61891 | 21149.3451 | 0.20336 | 49877.8426 | -7722.4338 | -1.2292 | -18212.3057 | -3.8471 | 0.10474 | 28871.7789 | 50795.2506 | 68090.1483 | -7722.4338 | -1.2292 | -18212.3057 | -3.8471 | 3593.355 | 5.9785 | 0.58756 | 3669.406 | 6.105
| 185.3414 | 667.229 | 5348.4085 | 1.2228 | 0.094041 | 27686.3289 | 13.0028 | 27686.3289 | 50339.2594 | 67478.9 | 0.63962 | 21149.3451 | 0.20336 | 51546.543 | -6536.9838 | -1.0405 | -15932.357 | -3.3655 | 0.094041 | 27686.3289 | 50339.2594 | 67478.9 | -6536.9838 | -1.0405 | -15932.357 | -3.3655 | 3872.5781 | 6.2345 | 0.59585 | 3899.5693 | 6.2779
| 191.3414 | 688.829 | 5700.2984 | 1.1473 | 0.084942 | 26653.0007 | 13.5069 | 26653.0007 | 50029.2585 | 67063.3491 | 0.66032 | 21149.3451 | 0.20336 | 53215.2433 | -5503.6556 | -0.87603 | -13848.1058 | -2.9252 | 0.084942 | 26653.0007 | 50029.2585 | 67063.3491 | -5503.6556 | -0.87603 | -13848.1058 | -2.9252 | 4152.9428 | 6.4762 | 0.60413 | 4124.5556 | 6.4319
| 197.3414 | 710.429 | 6063.3984 | 1.0786 | 0.077165 | 25754.908 | 13.9779 | 25754.908 | 49859.4193 | 66835.6827 | 0.68103 | 21149.3451 | 0.20336 | 54883.9436 | -4605.5629 | -0.73307 | -11951.7391 | -2.5246 | 0.077165 | 25754.908 | 49859.4193 | 66835.6827 | -4605.5629 | -0.73307 | -11951.7391 | -2.5246 | 4432.5263 | 6.702 | 0.61241 | 4342.6908 | 6.5662
| 203.3414 | 732.029 | 6437.7086 | 1.0159 | 0.070485 | 24977.6187 | 14.4129 | 24977.6187 | 49824.8327 | 66789.32 | 0.70174 | 21149.3451 | 0.20336 | 56552.644 | -3828.2736 | -0.60935 | -10236.676 | -2.1624 | 0.070485 | 24977.6187 | 49824.8327 | 66789.32 | -3828.2736 | -0.60935 | -10236.676 | -2.1624 | 4709.4251 | 6.9106 | 0.62069 | 4552.4094 | 6.6802
| 209.3414 | 753.629 | 6823.2289 | 0.95849 | 0.064721 | 24308.7387 | 14.8095 | 24308.7387 | 49921.3772 | 66918.7361 | 0.72244 | 21149.3451 | 0.20336 | 58221.3443 | -3159.3936 | -0.50288 | -8697.3918 | -1.8372 | 0.064721 | 24308.7387 | 49921.3772 | 66918.7361 | -3159.3936 | -0.50288 | -8697.3918 | -1.8372 | 4981.7946 | 7.1007 | 0.62898 | 4752.2841 | 6.7736
| 215.3414 | 775.229 | 7219.9594 | 0.90582 | 0.059728 | 23737.5761 | 15.1658 | 23737.5761 | 50145.6091 | 67219.3151 | 0.74315 | 21149.3451 | 0.20336 | 59890.0447 | -2588.231 | -0.41196 | -7329.2705 | -1.5482 | 0.059728 | 23737.5761 | 50145.6091 | 67219.3151 | -2588.231 | -0.41196 | -7329.2705 | -1.5482 | 5247.8846 | 7.2716 | 0.63726 | 4941.0509 | 6.8464
| 221.3414 | 796.829 | 7627.9001 | 0.85738 | 0.055384 | 23254.8684 | 15.4806 | 23254.8684 | 50494.671 | 67687.2265 | 0.76385 | 21149.3451 | 0.20336 | 61558.745 | -2105.5233 | -0.33513 | -6128.4815 | -1.2946 | 0.055384 | 23254.8684 | 50494.671 | 67687.2265 | -2105.5233 | -0.33513 | -6128.4815 | -1.2946 | 5506.072 | 7.4225 | 0.64554 | 5117.6287 | 6.8989
| 227.3414 | 818.429 | 8047.051 | 0.81272 | 0.051591 | 22852.5588 | 15.7532 | 22852.5588 | 50966.214 | 68319.3217 | 0.78456 | 21149.3451 | 0.20336 | 63227.4453 | -1703.2137 | -0.2711 | -5091.8764 | -1.0756 | 0.051591 | 22852.5588 | 50966.214 | 68319.3217 | -1703.2137 | -0.2711 | -5091.8764 | -1.0756 | 5754.8871 | 7.5532 | 0.65382 | 5281.1323 | 6.9314
| 233.3414 | 840.029 | 8477.412 | 0.77146 | 0.048267 | 22523.613 | 15.9832 | 22523.613 | 51558.3327 | 69113.0466 | 0.80527 | 21149.3451 | 0.20336 | 64896.1457 | -1374.2679 | -0.21874 | -4216.9009 | -0.89076 | 0.048267 | 22523.613 | 51558.3327 | 69113.0466 | -1374.2679 | -0.21874 | -4216.9009 | -0.89076 | 5993.0356 | 7.6635 | 0.66211 | 5430.879 | 6.9446
| 239.3414 | 861.629 | 8918.9832 | 0.73327 | 0.045344 | 22261.8672 | 16.1712 | 22261.8672 | 52269.5094 | 70066.3664 | 0.82597 | 21149.3451 | 0.20336 | 66564.846 | -1112.5221 | -0.17708 | -3501.5204 | -0.73965 | 0.045344 | 22261.8672 | 52269.5094 | 70066.3664 | -1112.5221 | -0.17708 | -3501.5204 | -0.73965 | 6219.4124 | 7.7536 | 0.67039 | 5566.3899 | 6.9395
| 245.3414 | 883.229 | 9371.7646 | 0.69784 | 0.042766 | 22061.9019 | 16.3177 | 22061.9019 | 53098.5665 | 71177.7031 | 0.84668 | 21149.3451 | 0.20336 | 68233.5463 | -912.5568 | -0.14525 | -2944.1568 | -0.62191 | 0.053126 | 27406.4084 | 65961.7201 | 88420.5363 | -6257.0633 | -0.99597 | -20186.9899 | -4.2642 | 5178.5936 | 6.2981 | 0.67867 | 4578.291 | 5.5681
| 251.3414 | 904.829 | 9835.7561 | 0.66492 | 0.040484 | 21918.9367 | 16.4242 | 21918.9367 | 54044.6265 | 72445.88 | 0.86739 | 21149.3451 | 0.20336 | 69902.2467 | -769.5916 | -0.12249 | -2543.6333 | -0.53731 | 0.062516 | 33847.1809 | 83455.611 | 111870.7923 | -12697.8359 | -2.0215 | -41968.5456 | -8.8653 | 4295.7069 | 5.0997 | 0.68695 | 3751.9599 | 4.4542
| 257.3414 | 926.429 | 10310.9578 | 0.63428 | 0.03846 | 21828.7417 | 16.492 | 21828.7417 | 55107.0763 | 73870.0755 | 0.88809 | 21149.3451 | 0.20336 | 71570.947 | -679.3967 | -0.10814 | -2299.1285 | -0.48566 | 0.070983 | 40287.9535 | 101707.7098 | 136337.4126 | -19138.6084 | -3.0477 | -64766.4655 | -13.681 | 3695.1117 | 4.2844 | 0.69524 | 3188.9392 | 3.6975
| 263.3414 | 948.029 | 10797.3697 | 0.6057 | 0.036658 | 21787.5638 | 16.5232 | 21787.5638 | 56285.5377 | 75449.7825 | 0.9088 | 21149.3451 | 0.20336 | 73239.6474 | -638.2187 | -0.10158 | -2210.1351 | -0.46686 | 0.078621 | 46728.7261 | 120718.0162 | 161820.3971 | -25579.381 | -4.0748 | -88580.7497 | -18.7114 | 3260.0804 | 3.6939 | 0.70352 | 2780.3774 | 3.1503
| 269.3414 | 969.629 | 11294.9918 | 0.57902 | 0.03505 | 21792.0627 | 16.5198 | 21792.0627 | 57579.8409 | 77184.7733 | 0.9295 | 21149.3451 | 0.20336 | 74908.3477 | -642.7176 | -0.1023 | -2276.4256 | -0.48086 | 0.085517 | 53169.4987 | 140486.5305 | 188319.7459 | -32020.1536 | -5.1033 | -113411.3982 | -23.9565 | 2930.4456 | 3.2464 | 0.7118 | 2470.1655 | 2.7365
| 275.3414 | 991.229 | 11803.824 | 0.55406 | 0.033612 | 21839.2583 | 16.4841 | 21839.2583 | 58990.0017 | 79075.0693 | 0.95021 | 21149.3451 | 0.20336 | 76577.048 | -689.9132 | -0.10981 | -2498.0212 | -0.52767 | 0.091743 | 59610.2713 | 161013.2524 | 215835.459 | -38460.9262 | -6.1334 | -139258.411 | -29.4163 | 2672.0436 | 2.8956 | 0.72008 | 2226.4435 | 2.4127
| 281.3414 | 1012.829 | 12323.8664 | 0.53068 | 0.032322 | 21926.4848 | 16.4185 | 21926.4848 | 60516.202 | 81120.9142 | 0.97092 | 21149.3451 | 0.20336 | 78245.7484 | -777.1397 | -0.12369 | -2875.1658 | -0.60734 | 0.097366 | 66051.0439 | 182298.1821 | 244367.5364 | -44901.6988 | -7.1655 | -166121.788 | -35.0909 | 2464.0361 | 2.6133 | 0.72837 | 2029.7776 | 2.1527
| 287.3414 | 1034.429 | 12855.1189 | 0.50875 | 0.031163 | 22051.3517 | 16.3255 | 22051.3517 | 62158.7723 | 83322.7511 | 0.99162 | 21149.3451 | 0.20336 | 79914.4487 | -902.0066 | -0.14357 | -3408.3024 | -0.71996 | 0.10244 | 72491.8164 | 204341.3196 | 273915.978 | -51342.4713 | -8.2 | -194001.5293 | -40.98 | 2292.9909 | 2.3811 | 0.73665 | 1867.6397 | 1.9394
| 293.3414 | 1056.029 | 13397.5817 | 0.48815 | 0.030118 | 22211.7107 | 16.2077 | 22211.7107 | 63918.1767 | 85681.2019 | 1.0123 | 21149.3451 | 0.20336 | 81583.149 | -1062.3656 | -0.16909 | -4098.0529 | -0.86566 | 0.10703 | 78932.589 | 227142.6648 | 304480.7839 | -57783.2439 | -9.2371 | -222897.6349 | -47.0839 | 2149.8597 | 2.1868 | 0.74493 | 1731.5904 | 1.7613
| 299.3414 | 1077.629 | 13951.2546 | 0.46878 | 0.029176 | 22405.6264 | 16.0674 | 22405.6264 | 65794.9989 | 88197.0495 | 1.033 | 21149.3451 | 0.20336 | 83251.8494 | -1256.2813 | -0.19996 | -4945.2001 | -1.0446 | 0.11117 | 85373.3616 | 250702.2178 | 336061.9541 | -64224.0165 | -10.2773 | -252810.1047 | -53.4025 | 2028.3249 | 2.0218 | 0.75321 | 1615.7365 | 1.6106
| 305.3414 | 1099.229 | 14516.1376 | 0.45053 | 0.028323 | 22631.3517 | 15.9071 | 22631.3517 | 67789.9313 | 90871.2216 | 1.0537 | 21149.3451 | 0.20336 | 84920.5497 | -1482.0066 | -0.23589 | -5950.6719 | -1.257 | 0.1149 | 91814.1342 | 275019.9785 | 368659.4886 | -70664.7891 | -11.321 | -283738.9389 | -59.9358 | 1923.8414 | 1.88 | 0.7615 | 1515.838 | 1.4813
| 311.3414 | 1120.829 | 15092.2309 | 0.43334 | 0.02755 | 22887.3062 | 15.7292 | 22887.3062 | 69903.7641 | 93704.7775 | 1.0744 | 21149.3451 | 0.20336 | 86589.2501 | -1737.9611 | -0.27663 | -7115.5275 | -1.5031 | 0.11827 | 98254.9068 | 300095.9469 | 402273.3873 | -77105.5617 | -12.3685 | -315684.1373 | -66.6838 | 1833.056 | 1.7567 | 0.76978 | 1428.7661 | 1.3693
| 317.3414 | 1142.429 | 15679.5343 | 0.4171 | 0.026848 | 23172.0575 | 15.536 | 23172.0575 | 72137.3757 | 96698.895 | 1.0952 | 21149.3451 | 0.20336 | 88257.9504 | -2022.7124 | -0.32195 | -8440.9446 | -1.783 | 0.1213 | 104695.6793 | 325930.1231 | 436903.6503 | -83546.3342 | -13.4201 | -348645.6999 | -73.6464 | 1753.4407 | 1.6487 | 0.77806 | 1352.1617 | 1.2714
| 323.3414 | 1164.029 | 16278.0478 | 0.40177 | 0.026209 | 23484.3049 | 15.3294 | 23484.3049 | 74491.7253 | 99854.8596 | 1.1159 | 21149.3451 | 0.20336 | 89926.6507 | -2334.9598 | -0.37165 | -9928.2089 | -2.0972 | 0.12403 | 111136.4519 | 352522.5071 | 472550.2776 | -89987.1068 | -14.4765 | -382623.6269 | -80.8238 | 1683.0534 | 1.5531 | 0.78634 | 1284.2123 | 1.1851
| 329.3414 | 1185.629 | 16887.7716 | 0.38726 | 0.025627 | 23822.8651 | 15.1115 | 23822.8651 | 76967.8448 | 103174.0547 | 1.1366 | 21149.3451 | 0.20336 | 91595.3511 | -2673.52 | -0.42554 | -11578.7037 | -2.4458 | 0.12648 | 117577.2245 | 379873.0988 | 509213.2692 | -96427.8794 | -15.5378 | -417617.9181 | -88.2158 | 1620.3776 | 1.468 | 0.79463 | 1223.5021 | 1.1085
| 335.3414 | 1207.229 | 17508.7055 | 0.37353 | 0.025096 | 24186.6595 | 14.8842 | 24186.6595 | 79566.833 | 106657.953 | 1.1573 | 21149.3451 | 0.20336 | 93264.0514 | -3037.3144 | -0.48344 | -13393.9016 | -2.8293 | 0.12868 | 124017.9971 | 407981.8982 | 546892.625 | -102868.652 | -16.6047 | -453628.5736 | -95.8225 | 1564.2119 | 1.3918 | 0.80291 | 1168.9092 | 1.0401
| geometria |  | Pesi |  |  | quota |  |  | Aerodinamica |  |  |  |  | Motore
S (mq) | b (m) |  | Wto (Kg) | Wfuel (Kg) |  | h (ft) |  |  | CDo | e | Clmax_3D | MDD |  | To (Kg) | n_mot | amm. | K_cont | SFCJ
540 | 65 |  | 360000 | 90000 |  | 40000 |  |  | 0.018 | 0.8 | 1.5 | 0.83 |  | 26000 | 4 | 1 | 0.8 | 0.6
AR |  |  | W/S (Kg/mq) | W/S (N/mq) | h (m) | T [°K] | T/To |  | K |  |  |  |  | To_tot |  | To_cr | T_disp [Kg] |  | T_disp_approx
7.8241 |  |  | 666.6667 | 6540 | 12192 | 208.752 | 0.72483 |  | 0.050856 |  |  |  |  | 104000 |  | 104000 | 83200 |  | 21149.3451
[6 empty] | sigma | ro (Kg/mc) |  | a (m/s) |  |  | D_DD
[6 empty] | 0.2542 | 0.31139 |  | 289.7691 |  |  | 22218.2943
E_max | 16.5258 | CL_S | 1.5 | V_S [Km/h] | 602.429 |  | CD_S | 0.13243 |  | E_S | 11.3271 | D_S (Kg) |  | 31782.1007 |  | P_S (hp) | 69938.4783
|  | CL_P | 1.0304 | V_P [Km/h] | 726.8388 |  | CD_P | 0.072 |  | E_P | 14.3118 | D_P (Kg) |  | 25154.0613 |  | P_P (hp) | 66784.2238
|  | CL_E | 0.59493 | V_E [Km/h] | 956.5736 |  | CD_E | 0.036 |  | E_E | 16.5258 | D_E (Kg) |  | 21784.0561 |  | P_E (hp) | 76117.5547
|  | CL_A | 0.34348 | V_A [Km/h] | 1258.9217 |  | CD_A | 0.024 |  | E_A | 14.3118 | D_A (Kg) |  | 25154.0613 |  | P_A (hp) | 115673.6688
d-CL | CL | CD |  | CD
0.1 | 0 | 0.018 |  | 0.018
| 0.1 | 0.018509 |  | 0.018509
| 0.2 | 0.020034 |  | 0.020034 |  |  |  |  | Td/W | 0.23111
| 0.3 | 0.022577 |  | 0.022577 |  |  |  |  | par tonda | 1.9651
| 0.4 | 0.026137 |  | 0.026137 |  |  |  |  | Vmax= | 727.951 | m/s |  |  | Vmax | 2620.6236
| 0.5 | 0.030714 |  | 0.030714
| 0.6 | 0.036308 |  | 0.036308 | [9 empty] | Mmax | 2.5122
| 0.7 | 0.042919 |  | 0.042919
| 0.8 | 0.050548 |  | 0.050548 |  |  |  |  | VDD | 240.5083 | m/s |  |  | VDD | 865.83 | Km/h
| 0.9 | 0.059193 |  | 0.059193 |  |  |  |  | qDD | 9006.166 | N/mq
| 1 | 0.068856 |  | 0.068856 |  |  |  |  | CL_DD | 0.72617
| 1.1 | 0.079535 |  | 0.079535 |  |  |  |  | CD_DD | 0.044817
| 1.2 | 0.091232 |  | 0.091232 |  |  |  |  | D_DD | 217961.4675 | N |  |  | D_DD | 22218.2943 | Kg
| 1.3 | 0.10395 |  | 0.10395
| 1.4 | 0.11768 |  | 0.11768 |  |  |  |  | DM_max | 0.19605
| 1.5 | 0.13243 |  | 0.13243 |  |  |  |  | M_max | 1.026
| 1.6 | 0.14819 |  | 0.14819
| 1.7 | 0.16497 |  | 0.16497
| 1.8 | 0.18277 |  | 0.18277

## h=45000
delta_V [m/s] | V [m/s] | V [Km/h] | q [N/mq] | CL | CD | D [Kg] | E | D=W/E [Kg] | Pno [KW] | Pno [hp] | Mach | Td [Kg] | Td/To | Pd [hp] | Diff T [Kg] | teta [deg] | Diff P [hp] | RC [m/s] | CD_DD | D_comp [Kg] | Pno [KW] | Pno [hp] | Diff T [Kg] | teta [deg] | Diff P [hp] | RC [m/s] | Range [Km] | Endurance [h]
6 | 185.581 | 668.0916 | 4360 | 1.5 | 0.13243 | 31782.1007 | 11.3271 | 31782.1007 | 57860.8944 | 77561.5206 | 0.65618 | 17196.3648 | 0.16535 | 41966.2696 | -14585.7359 | -2.3222 | -35595.251 | -7.519 | 0.13243 | 31782.1007 | 57860.8944 | 77561.5206 | -14585.7359 | -2.3222 | -35595.251 | -7.519 | 3377.8787 | 5.431
| 191.581 | 689.6916 | 4646.4828 | 1.4075 | 0.11875 | 30372.7561 | 11.8527 | 30372.7561 | 57082.853 | 76518.5696 | 0.6774 | 17196.3648 | 0.16535 | 43323.0766 | -13176.3913 | -2.0977 | -33195.493 | -7.0121 | 0.11875 | 30372.7561 | 57082.853 | 76518.5696 | -13176.3913 | -2.0977 | -33195.493 | -7.0121 | 3648.8951 | 5.683
| 197.581 | 711.2916 | 4942.0806 | 1.3233 | 0.10706 | 29124.3419 | 12.3608 | 29124.3419 | 56450.8299 | 75671.3537 | 0.69861 | 17196.3648 | 0.16535 | 44679.8837 | -11927.977 | -1.8989 | -30991.47 | -6.5465 | 0.10706 | 29124.3419 | 56450.8299 | 75671.3537 | -11927.977 | -1.8989 | -30991.47 | -6.5465 | 3924.4807 | 5.9266
| 203.581 | 732.8916 | 5246.7932 | 1.2465 | 0.097015 | 28019.2174 | 12.8483 | 28019.2174 | 55958.0116 | 75010.7394 | 0.71983 | 17196.3648 | 0.16535 | 46036.6907 | -10822.8525 | -1.7229 | -28974.0487 | -6.1204 | 0.097015 | 28019.2174 | 55958.0116 | 75010.7394 | -10822.8525 | -1.7229 | -28974.0487 | -6.1204 | 4203.1451 | 6.1604
| 209.581 | 754.4916 | 5560.6208 | 1.1761 | 0.088348 | 27042.2304 | 13.3125 | 27042.2304 | 55598.5475 | 74528.8841 | 0.74104 | 17196.3648 | 0.16535 | 47393.4977 | -9845.8655 | -1.5673 | -27135.3864 | -5.732 | 0.088348 | 27042.2304 | 55598.5475 | 74528.8841 | -9845.8655 | -1.5673 | -27135.3864 | -5.732 | 4483.3489 | 6.383
| 215.581 | 776.0916 | 5883.5632 | 1.1116 | 0.080837 | 26180.3075 | 13.7508 | 26180.3075 | 55367.4158 | 74219.0561 | 0.76226 | 17196.3648 | 0.16535 | 48750.3047 | -8983.9426 | -1.4301 | -25468.7514 | -5.3799 | 0.080837 | 26180.3075 | 55367.4158 | 74219.0561 | -8983.9426 | -1.4301 | -25468.7514 | -5.3799 | 4763.5297 | 6.5931
| 221.581 | 797.6916 | 6215.6206 | 1.0522 | 0.074302 | 25422.121 | 14.1609 | 25422.121 | 55260.3114 | 74075.4845 | 0.78347 | 17196.3648 | 0.16535 | 50107.1117 | -8225.7561 | -1.3094 | -23968.3727 | -5.063 | 0.074302 | 25422.121 | 55260.3114 | 74075.4845 | -8225.7561 | -1.3094 | -23968.3727 | -5.063 | 5042.1281 | 6.7897
| 227.581 | 819.2916 | 6556.7928 | 0.99744 | 0.068596 | 24757.8165 | 14.5409 | 24757.8165 | 55273.5513 | 74093.2323 | 0.80469 | 17196.3648 | 0.16535 | 51463.9187 | -7561.4516 | -1.2036 | -22629.3136 | -4.7801 | 0.068596 | 24757.8165 | 55273.5513 | 74093.2323 | -7561.4516 | -1.2036 | -22629.3136 | -4.7801 | 5317.6139 | 6.9719
| 233.581 | 840.8916 | 6907.08 | 0.94685 | 0.063594 | 24178.7887 | 14.8891 | 24178.7887 | 55403.9949 | 74268.0896 | 0.8259 | 17196.3648 | 0.16535 | 52820.7258 | -6982.4238 | -1.1114 | -21447.3639 | -4.5304 | 0.063594 | 24178.7887 | 55403.9949 | 74268.0896 | -6982.4238 | -1.1114 | -21447.3639 | -4.5304 | 5588.511 | 7.1389
| 239.581 | 862.4916 | 7266.482 | 0.90002 | 0.059195 | 23677.4962 | 15.2043 | 23677.4962 | 55648.9757 | 74596.4822 | 0.84712 | 17196.3648 | 0.16535 | 54177.5328 | -6481.1313 | -1.0316 | -20418.9494 | -4.3132 | 0.074618 | 29846.3841 | 70147.6496 | 94031.7019 | -12650.0193 | -2.0139 | -39854.1691 | -8.4186 | 4643.5891 | 5.7833
| 245.581 | 884.0916 | 7634.999 | 0.85658 | 0.055314 | 23247.3074 | 15.4857 | 23247.3074 | 56006.2441 | 75075.3942 | 0.86833 | 17196.3648 | 0.16535 | 55534.3398 | -6050.9426 | -0.96315 | -19541.0544 | -4.1278 | 0.088031 | 36997.2492 | 89131.9123 | 119479.7752 | -19800.8843 | -3.1532 | -63945.4354 | -13.5076 | 3839.8872 | 4.6655
| 251.581 | 905.6916 | 8012.6308 | 0.81621 | 0.05188 | 22882.3721 | 15.7326 | 22882.3721 | 56473.9168 | 75702.3013 | 0.88955 | 17196.3648 | 0.16535 | 56891.1468 | -5686.0073 | -0.90506 | -18811.1545 | -3.9736 | 0.10009 | 44148.1142 | 108957.9749 | 146056.2666 | -26951.7494 | -4.2938 | -89165.1198 | -18.8349 | 3296.5435 | 3.9098
| 257.581 | 927.2916 | 8399.3776 | 0.77863 | 0.048832 | 22577.5133 | 15.9451 | 22577.5133 | 57050.4347 | 76475.1136 | 0.91076 | 17196.3648 | 0.16535 | 58247.9538 | -5381.1485 | -0.85653 | -18227.1597 | -3.8502 | 0.11095 | 51298.9793 | 129625.8372 | 173761.1759 | -34102.6144 | -5.4362 | -115513.2221 | -24.4005 | 2904.6796 | 3.3648
| 263.581 | 948.8916 | 8795.2392 | 0.74358 | 0.046119 | 22328.1365 | 16.1232 | 22328.1365 | 57734.526 | 77392.1261 | 0.93198 | 17196.3648 | 0.16535 | 59604.7608 | -5131.7716 | -0.81683 | -17787.3652 | -3.7573 | 0.12073 | 58449.8444 | 151135.4994 | 202594.5033 | -41253.4795 | -6.5806 | -142989.7424 | -30.2045 | 2608.6984 | 2.9531
| 269.581 | 970.4916 | 9200.2158 | 0.71085 | 0.043698 | 22130.1526 | 16.2674 | 22130.1526 | 58525.174 | 78451.9759 | 0.95319 | 17196.3648 | 0.16535 | 60961.5679 | -4933.7878 | -0.78532 | -17490.408 | -3.6946 | 0.12953 | 65600.7094 | 173486.9615 | 232556.2486 | -48404.3446 | -7.7278 | -171594.6808 | -36.2469 | 2377.2446 | 2.6312
| 275.581 | 992.0916 | 9614.3072 | 0.68024 | 0.041532 | 21979.913 | 16.3786 | 21979.913 | 59421.5894 | 79653.6051 | 0.97441 | 17196.3648 | 0.16535 | 62318.3749 | -4783.5481 | -0.7614 | -17335.2302 | -3.6618 | 0.13747 | 72751.5745 | 196680.2234 | 263646.412 | -55555.2096 | -8.878 | -201328.0371 | -42.5277 | 2191.2908 | 2.3726
| 281.581 | 1013.6916 | 10037.5136 | 0.65156 | 0.03959 | 21874.1533 | 16.4578 | 21874.1533 | 60423.1861 | 80996.2281 | 0.99562 | 17196.3648 | 0.16535 | 63675.1819 | -4677.7884 | -0.74457 | -17321.0462 | -3.6588 | 0.14461 | 79902.4395 | 220715.2851 | 295864.9934 | -62706.0747 | -10.0319 | -232189.8115 | -49.0468 | 2038.6207 | 2.1602
| 287.581 | 1035.2916 | 10469.8348 | 0.62465 | 0.037843 | 21809.9463 | 16.5062 | 21809.9463 | 61529.5601 | 82479.3031 | 1.0168 | 17196.3648 | 0.16535 | 65031.9889 | -4613.5815 | -0.73435 | -17447.3142 | -3.6855 | 0.15105 | 87053.3046 | 245592.1466 | 329211.9928 | -69856.9397 | -11.1899 | -264180.0039 | -55.8042 | 1911.0324 | 1.9828
| 293.581 | 1056.8916 | 10911.271 | 0.59938 | 0.03627 | 21784.6609 | 16.5254 | 21784.6609 | 62740.4707 | 84102.5076 | 1.0381 | 17196.3648 | 0.16535 | 66388.7959 | -4588.296 | -0.73032 | -17713.7117 | -3.7418 | 0.15684 | 94204.1697 | 271310.808 | 363687.4102 | -77007.8048 | -12.3525 | -297298.6142 | -62.8001 | 1802.8141 | 1.8323
| 299.581 | 1078.4916 | 11361.822 | 0.57561 | 0.03485 | 21795.9265 | 16.5168 | 21795.9265 | 64055.8242 | 85865.7161 | 1.0593 | 17196.3648 | 0.16535 | 67745.603 | -4599.5616 | -0.73212 | -18120.1132 | -3.8276 | 0.16206 | 101355.0347 | 297871.2692 | 399291.2456 | -84158.6699 | -13.5204 | -331545.6426 | -70.0343 | 1709.866 | 1.703
| 305.581 | 1100.0916 | 11821.4879 | 0.55323 | 0.033565 | 21841.6032 | 16.4823 | 21841.6032 | 65475.6597 | 87768.9808 | 1.0805 | 17196.3648 | 0.16535 | 69102.41 | -4645.2383 | -0.73939 | -18666.5708 | -3.943 | 0.16675 | 108505.8998 | 325273.5303 | 436023.499 | -91309.5349 | -14.694 | -366921.089 | -77.5068 | 1629.169 | 1.5908
| 311.581 | 1121.6916 | 12290.2688 | 0.53213 | 0.0324 | 21919.7549 | 16.4235 | 21919.7549 | 67000.1358 | 89812.5145 | 1.1017 | 17196.3648 | 0.16535 | 70459.217 | -4723.3901 | -0.75183 | -19353.2975 | -4.0881 | 0.17096 | 115656.7648 | 353517.5911 | 473884.1704 | -98460.4 | -15.8739 | -403424.9534 | -85.2178 | 1558.4507 | 1.4924
| 317.581 | 1143.2916 | 12768.1645 | 0.51221 | 0.031343 | 22028.6269 | 16.3424 | 22028.6269 | 68629.5201 | 91996.6757 | 1.1229 | 17196.3648 | 0.16535 | 71816.024 | -4832.2621 | -0.76916 | -20180.6517 | -4.2629 | 0.17473 | 122807.6299 | 382603.4519 | 512873.2599 | -105611.2651 | -17.0608 | -441057.2359 | -93.167 | 1495.968 | 1.4055
| 323.581 | 1164.8916 | 13255.1752 | 0.49339 | 0.03038 | 22166.6255 | 16.2406 | 22166.6255 | 70364.1781 | 94321.9546 | 1.1441 | 17196.3648 | 0.16535 | 73172.831 | -4970.2607 | -0.79112 | -21149.1236 | -4.4674 | 0.17811 | 129958.495 | 412531.1124 | 552990.7673 | -112762.1301 | -18.2552 | -479817.9363 | -101.3547 | 1440.3614 | 1.3282
| 329.581 | 1186.4916 | 13751.3007 | 0.47559 | 0.029503 | 22332.3008 | 16.1201 | 22332.3008 | 72204.5653 | 96788.9615 | 1.1653 | 17196.3648 | 0.16535 | 74529.638 | -5135.936 | -0.8175 | -22259.3235 | -4.702 | 0.18113 | 137109.36 | 443300.5728 | 594236.6928 | -119912.9952 | -19.458 | -519707.0547 | -109.7807 | 1390.5551 | 1.2589
| 335.581 | 1208.0916 | 14256.5412 | 0.45874 | 0.028702 | 22524.3313 | 15.9827 | 22524.3313 | 74151.2183 | 99398.416 | 1.1866 | 17196.3648 | 0.16535 | 75886.4451 | -5327.9664 | -0.84807 | -23511.9709 | -4.9666 | 0.18383 | 144260.2251 | 474911.833 | 636611.0362 | -127063.8602 | -20.6697 | -560724.5912 | -118.4451 | 1345.6865 | 1.1965
| 341.581 | 1229.6916 | 14770.8965 | 0.44276 | 0.02797 | 22741.5104 | 15.8301 | 22741.5104 | 76204.7483 | 102151.1371 | 1.2078 | 17196.3648 | 0.16535 | 77243.2521 | -5545.1456 | -0.88264 | -24907.8851 | -5.2614 | 0.18622 | 151411.0902 | 507364.8931 | 680113.7977 | -134214.7253 | -21.8912 | -602870.5456 | -127.3478 | 1305.056 | 1.14
| 347.581 | 1251.2916 | 15294.3668 | 0.42761 | 0.027299 | 22982.7351 | 15.6639 | 22982.7351 | 78365.8343 | 105048.0352 | 1.229 | 17196.3648 | 0.16535 | 78600.0591 | -5786.3703 | -0.92104 | -26447.9761 | -5.5868 | 0.18834 | 158561.9552 | 540659.753 | 724744.9772 | -141365.5904 | -23.1232 | -646144.9181 | -136.4889 | 1268.0903 | 1.0886
| 353.581 | 1272.8916 | 15826.9519 | 0.41322 | 0.026684 | 23246.9949 | 15.4859 | 23246.9949 | 80635.2174 | 108090.1037 | 1.2502 | 17196.3648 | 0.16535 | 79956.8661 | -6050.6301 | -0.9631 | -28133.2376 | -5.9427 | 0.19021 | 165712.8203 | 574796.4127 | 770504.5747 | -148516.4554 | -24.3666 | -690547.7086 | -145.8683 | 1234.3148 | 1.0416
| geometria |  | Pesi |  |  | quota |  |  | Aerodinamica |  |  |  |  | Motore
S (mq) | b (m) |  | Wto (Kg) | Wfuel (Kg) |  | h (ft) |  |  | CDo | e | Clmax_3D | MDD |  | To (Kg) | n_mot | amm. | K_cont | SFCJ
540 | 65 |  | 360000 | 90000 |  | 45000 |  |  | 0.018 | 0.8 | 1.5 | 0.83 |  | 26000 | 4 | 1 | 0.8 | 0.6
AR |  |  | W/S (Kg/mq) | W/S (N/mq) | h (m) | T [°K] | T/To |  | K |  |  |  |  | To_tot |  | To_cr | T_disp [Kg] |  | T_disp_approx
7.8241 |  |  | 666.6667 | 6540 | 13716 | 198.846 | 0.69044 |  | 0.050856 |  |  |  |  | 104000 |  | 104000 | 83200 |  | 17196.3648
[6 empty] | sigma | ro (Kg/mc) |  | a (m/s) |  |  | D_DD
[6 empty] | 0.20669 | 0.25319 |  | 282.8186 |  |  | 24076.1641
E_max | 16.5258 | CL_S | 1.5 | V_S [Km/h] | 668.0916 |  | CD_S | 0.13243 |  | E_S | 11.3271 | D_S (Kg) |  | 31782.1007 |  | P_S (hp) | 77561.5206
|  | CL_P | 1.0304 | V_P [Km/h] | 806.0616 |  | CD_P | 0.072 |  | E_P | 14.3118 | D_P (Kg) |  | 25154.0613 |  | P_P (hp) | 74063.4638
|  | CL_E | 0.59493 | V_E [Km/h] | 1060.8367 |  | CD_E | 0.036 |  | E_E | 16.5258 | D_E (Kg) |  | 21784.0561 |  | P_E (hp) | 84414.0942
|  | CL_A | 0.34348 | V_A [Km/h] | 1396.1396 |  | CD_A | 0.024 |  | E_A | 14.3118 | D_A (Kg) |  | 25154.0613 |  | P_A (hp) | 128281.6823
d-CL | CL | CD |  | CD
0.1 | 0 | 0.018 |  | 0.018
| 0.1 | 0.018509 |  | 0.018509
| 0.2 | 0.020034 |  | 0.020034 |  |  |  |  | Td/W | 0.23111
| 0.3 | 0.022577 |  | 0.022577 |  |  |  |  | par tonda | 1.9651
| 0.4 | 0.026137 |  | 0.026137 |  |  |  |  | Vmax= | 807.295 | m/s |  |  | Vmax | 2906.2621
| 0.5 | 0.030714 |  | 0.030714
| 0.6 | 0.036308 |  | 0.036308 | [9 empty] | Mmax | 2.8545
| 0.7 | 0.042919 |  | 0.042919
| 0.8 | 0.050548 |  | 0.050548 |  |  |  |  | VDD | 234.7395 | m/s |  |  | VDD | 845.062 | Km/h
| 0.9 | 0.059193 |  | 0.059193 |  |  |  |  | qDD | 6975.7611 | N/mq
| 1 | 0.068856 |  | 0.068856 |  |  |  |  | CL_DD | 0.93753
| 1.1 | 0.079535 |  | 0.079535 |  |  |  |  | CD_DD | 0.0627
| 1.2 | 0.091232 |  | 0.091232 |  |  |  |  | D_DD | 236187.1696 | N |  |  | D_DD | 24076.1641 | Kg
| 1.3 | 0.10395 |  | 0.10395
| 1.4 | 0.11768 |  | 0.11768 |  |  |  |  | DM_max | 0.17541
| 1.5 | 0.13243 |  | 0.13243 |  |  |  |  | M_max | 1.0054
| 1.6 | 0.14819 |  | 0.14819
| 1.7 | 0.16497 |  | 0.16497
| 1.8 | 0.18277 |  | 0.18277

## GRAFICO
M | Td S/L non corr | Td 20000 approx
0.1 | 83200 | 44313.4413
1 | 83200 | 44313.4413