## Foglio1
velivolo | motore | P KW | Vcr Km/h | Wto Kg | Zcr m | tp m | S m2 | Vs | Vs L | b m | AR
Beech 23 | 4 cilindri orizz. contraposti | 134 | 233 | 1111 | 1370 | 3840 | 13.56 | 101.8949 | 91.1376 | 9.98 | 7.3452
HA HPT32 | pistoni | 194 | 250 | 1250 | 3050 | 6000 | 15 | 102.7625 | 91.9136 | 9.5 | 6.0167
ICA IAR | 6 clindri orizz. contrapposti | 216 | 285 | 1190 | 1500 | 5600 | 15 | 100.2659 | 89.6805 | 10 | 6.6667
Piper warrior | 6 clindri orizz. Contrapposti tc | 119 | 235 | 1106 | 3335 | 6100 | 15.79 | 94.2132 | 84.2668 | 10.79 | 7.3733
UTVA 75 | 4 cilindri orizz. contraposti | 134 | 165 | 960 | 1400 | 4000 | 14.63 | 91.1882 | 81.5612 | 9.73 | 6.4711
Valmet L70 | 4 cilindri orizz. contraposti | 149 | 220 | 1040 | 1525 | 5000 | 14 | 97.0237 | 86.7806 | 9.63 | 6.6241
Zlin 42 | cilindri a linea invertiti | 157 | 180 | 970 | 1550 | 5350 | 13.15 | 96.6826 | 86.4755 | 9.16 | 6.3807
|  | (W/S)to | (W/P)to | Vcr | Zcr | σcr | Kz | Kv | φ | Pcr/Pto | (W/P)cr | Ip | Vcr | a
| Beech 23 | 16.7813 | 13.4797 | 125.8099 | 4494.696 | 0.875 | 0.84967 | 1 | 0.75 | 0.63725 | 21.1528 | 0.96787 | 125.8099 | 0.80326
| HA HPT32 | 17.0683 | 10.4756 | 134.9892 | 10006.44 | 0.738 | 0.69029 | 1 | 0.75 | 0.51771 | 20.2343 | 1.0456 | 134.9892 | 0.61375
| ICA IAR | 16.249 | 8.957 | 153.8877 | 4921.2 | 0.864 | 0.83666 | 1 | 0.75 | 0.62749 | 14.2743 | 1.0963 | 153.8877 | 0.55124
| Piper warrior | 14.3464 | 15.1105 | 126.8898 | 10941.468 | 0.717 | 0.6664 | 1 | 0.75 | 0.4998 | 30.2332 | 0.87146 | 126.8898 | 1.0533
| UTVA 75 | 13.4399 | 11.6476 | 89.0929 | 4593.12 | 0.872 | 0.84612 | 1 | 0.75 | 0.63459 | 18.3546 | 0.94343 | 89.0929 | 0.86664
| Valmet L70 | 15.2151 | 11.3479 | 118.7905 | 5003.22 | 0.862 | 0.83429 | 1 | 0.75 | 0.62572 | 18.1358 | 0.99101 | 118.7905 | 0.74583
| Zlin 42 | 15.1083 | 10.0448 | 97.1922 | 5085.24 | 0.852 | 0.8225 | 1 | 0.75 | 0.61688 | 16.2834 | 1.0288 | 97.1922 | 0.66485
| Vs | Vs L | densità | Cl max | Cl max L | (W/S)to | (W/S) L | (W/P)to
Beech 23 | 101.8949 | 91.1376 | 0.0023679 | 1.3 | 2.2 | 15.9802 | 21.6347 | 12.8362
HA HPT32 | 102.7625 | 91.9136 | 0.0023679 | 1.3 | 2.2 | 16.2535 | 22.0047 | 9.9755
ICA IAR | 100.2659 | 89.6805 | 0.0023679 | 1.3 | 2.2 | 15.4733 | 20.9485 | 8.5294
Piper warrior | 94.2132 | 84.2668 | 0.0023679 | 1.3 | 2.2 | 13.6616 | 18.4956 | 14.3892
UTVA 75 | 91.1882 | 81.5612 | 0.0023679 | 1.3 | 2.2 | 12.7984 | 17.327 | 11.0916
Valmet L70 | 97.0237 | 86.7806 | 0.0023679 | 1.3 | 2.2 | 14.4888 | 19.6156 | 10.8062
Zlin 42 | 96.6826 | 86.4755 | 0.0023679 | 1.3 | 2.2 | 14.3871 | 19.4779 | 9.5653
Note on B18: [Vs]=ft/s
Note on C9: Claudio: [W/S]=lb/ft^2
Note on D9: Claudio: [W/P]=lb/hp
Note on E9: Claudio: [Vcr]=kts
Note on F4: Claudio: dato forfettario
Note on F6: Claudio: dato forfettario
Note on F8: Claudio: dato forfettario
Note on F9: Claudio: [Zcr]=ft
Note on G9: Claudio: [σ]=ρ/ρ0
Note on G19: Nota: [W/S]=psf
Note on I1: [Vs]=ft/s
Note on J9: Claudio: grado di ammissione
Note on M9: Claudio: Indice di Potenza
Note on N9: Claudio: [Vcr]=kts
Note on O9: a è il coefficiente angolare della retta dovuta alla limitazione della velocità di crociera