## Pesi Calcoli
Determinazione dei pesi di un velivolo Trasporto a getto (B737)
Conversioni
[9 empty] | 1 | ft | 0.3048 | m
Dati del Problema |  |  |  |  | Informazioni ricavate |  |  |  | 1 | m | 3.2808 | ft
160 |  | Passeggeri | [6 empty] | 1 | nm | 1852 | m
2 |  | Piloti | [6 empty] | 1 | m | 0.00053996 | nm
0.028571 |  | Crew Ratio (1/35) |  |  | 4 | N.Crew |  |  | 1 | nm | 6076.1155 | ft
175 | lb | Peso di un passeggero | [6 empty] | 1 | ft | 0.00016458 | nm
40 | lb | Peso Bagaglio Passeggeri |  |  | 34400 | lb | WPL
30 | lb | Peso Bagaglio Crew |  |  | 1230 | lb | WSTAFF |  | 1 | lb | 0.4536 | Kg
0.5 | lb/lbh | Consumo specifico Motori FASE CROCIERA | [6 empty] | 1 | Kg | 2.2046 | lb
0.5 | lb/lbh | Consumo specifico Motori Fase Attesa
0.5 | lb/lbh | Consumo specifico Motori Fase Diversion
16 |  | Efficienza Crociera
15 |  | Efficienza ATTESA
16 |  | Efficienza DIVERSION | [6 empty] | Costanti
2100 | nm | Range FASE crociera | [6 empty] | 1.4 | g
100 | nm | Range DIVERSION |  |  | 2200 | nm | Range TOT Richiesto |  | 287 | R | Sistema internazionale
35000 | ft | Quota di Crociera |  |  | 218.818 | °K | Temperatura quota CROCIERA |  | r | 0.0023769 | Sistema tecnico
0.8 |  | Mach di Crociera |  |  | 237.2119 | m/s | Velocità di crociera
0.75 | ore | Endurance ATTESA |  |  | 461.103 | nm/h | Velocità di crociera
|  | 45 min => | 0.75 h
0.7 |  | Mach di DIVERSION |  |  | 238.63 | °K | Temperatura quota DIVERSION
25000 | ft | Quota DIVERSION
Fraction Fuel Method (FFM)
WF/WI | Fase missione
0.99 | Start | stat
0.99 | Taxi | stat
0.995 | Take Off | stat
0.98 | Climb | stat / stat_calc | 0.968 | (fig. 2.2 Roskam) | [5 empty] | We da DEF | We da STAT log | Diff | We da STAT lin | Diff | We da funz | Diff
0.86734 | Cruise |  | Formule di Breguet |  |  |  |  | WTO [ton] | WTO [lb] | WE [lb] | WE (STAT) [lb] |  | WE(STAT) |  | WE(STAT)
0.97531 | Loiter | [6 empty] | 2.268 | 5000 | -31712.0054 | 3035.9736 | -34747.979 | 2604.6059 | -34316.6113 | 3131.5102 | -34843.5156
0.99325 | Diversion | [6 empty] | 4.536 | 10000 | -27794.0108 | 5918.6659 | -33712.6767 | 5209.2119 | -33003.2226 | 6248.7639 | -34042.7747
0.99 | Descent | stat | [5 empty] | 6.804 | 15000 | -23876.0161 | 8746.2033 | -32622.2195 | 7813.8178 | -31689.834 | 9351.8368 | -33227.8529
0.992 | Landing | stat | [5 empty] | 9.072 | 20000 | -19958.0215 | 11538.5082 | -31496.5297 | 10418.4238 | -30376.4453 | 12440.8042 | -32398.8257
[5 empty] | lb | Tonn | % | 11.34 | 25000 | -16040.0269 | 14304.9036 | -30344.9305 | 13023.0297 | -29063.0566 | 15515.7417 | -31555.7686
0.7886 | Mff |  |  | WTO | 143000 | 64.8648 |  | 13.608 | 30000 | -12122.0323 | 17050.8253 | -29172.8576 | 15627.6357 | -27749.6679 | 18576.7248 | -30698.757
|  |  |  | WE | 76424.6463 | 34.6662 | 53.4438 | 15.876 | 35000 | -8204.0376 | 19779.8373 | -27983.8749 | 18232.2416 | -26436.2792 | 21623.829 | -29827.8666
0.005 | Mtfo |  |  | WPL | 34400 | 15.6038 | 24.0559 | 18.144 | 40000 | -4286.043 | 22494.4563 | -26780.4993 | 20836.8475 | -25122.8906 | 24657.1298 | -28943.1728
0 | Mres [%] | (W fuel res/W fuel used) |  | WSTAFF | 1230 | 0.55793 | 0.86014 | 20.412 | 45000 | -368.0484 | 25196.554 | -25564.6023 | 23441.4535 | -23809.5019 | 27676.7027 | -28044.7511
0.7836 | C |  |  | Wtfo | 715 | 0.32432 | 0.5 | 22.68 | 50000 | 3549.9462 | 27887.5763 | -24337.6301 | 26046.0594 | -22496.1132 | 30682.6233 | -27132.677
35630 | D [lb] |  |  | WF | 30230.3537 | 13.7125 | 21.1401 | 24.948 | 55000 | 7467.9409 | 30568.6737 | -23100.7328 | 28650.6654 | -21182.7245 | 33674.967 | -26207.0261
0.0833 | A | STAT Log |  |  |  |  | 100 | 27.216 | 60000 | 11385.9355 | 33240.7827 | -21854.8472 | 31255.2713 | -19869.3358 | 36653.8093 | -25267.8738
1.0383 | B | (see table below) | [5 empty] | 29.484 | 65000 | 15303.9301 | 35904.6808 | -20600.7507 | 33859.8773 | -18555.9472 | 39619.2258 | -24315.2957
[8 empty] | 31.752 | 70000 | 19221.9247 | 38561.0233 | -19339.0986 | 36464.4832 | -17242.5585 | 42571.292 | -23349.3672
|  | STAT lin | [5 empty] | 34.02 | 75000 | 23139.9194 | 41210.37 | -18070.4506 | 39069.0892 | -15929.1698 | 45510.0833 | -22370.1639
|  | STIMA coeff pendenza STAT lineare (Funzione di Wto) | [5 empty] | 36.288 | 80000 | 27057.914 | 43853.2047 | -16795.2907 | 41673.6951 | -14615.7811 | 48435.6753 | -21377.7613
|  | Wto (tonn) | We/Wto |  |  |  |  | 38.556 | 85000 | 30975.9086 | 46489.9494 | -15514.0408 | 44278.301 | -13302.3924 | 51348.1435 | -20372.2349
0.52092 |  | 200 | 0.52092 |  |  |  |  | 40.824 | 90000 | 34893.9032 | 49120.9756 | -14227.0724 | 46882.907 | -11989.0037 | 54247.5634 | -19353.6601
[8 empty] | 43.092 | 95000 | 38811.8979 | 51746.6128 | -12934.715 | 49487.5129 | -10675.6151 | 57134.0105 | -18322.1126
[8 empty] | 45.36 | 100000 | 42729.8925 | 54367.1551 | -11637.2626 | 52092.1189 | -9362.2264 | 60007.5602 | -17277.6678
[8 empty] | 47.628 | 105000 | 46647.8871 | 56982.8665 | -10334.9794 | 54696.7248 | -8048.8377 | 62868.2882 | -16220.4011
[8 empty] | 49.896 | 110000 | 50565.8817 | 59593.9856 | -9028.1039 | 57301.3308 | -6735.449 | 65716.27 | -15150.3882
[8 empty] | 52.164 | 115000 | 54483.8764 | 62200.7289 | -7716.8525 | 59905.9367 | -5422.0603 | 68551.5809 | -14067.7046
[8 empty] | 54.432 | 120000 | 58401.871 | 64803.2934 | -6401.4224 | 62510.5426 | -4108.6717 | 71374.2966 | -12972.4256
[8 empty] | 56.7 | 125000 | 62319.8656 | 67401.8598 | -5081.9942 | 65115.1486 | -2795.283 | 74184.4926 | -11864.627
[8 empty] | 58.968 | 130000 | 66237.8602 | 69996.5938 | -3758.7336 | 67719.7545 | -1481.8943 | 76982.2443 | -10744.384
[8 empty] | 61.236 | 135000 | 70155.8549 | 72587.6483 | -2431.7934 | 70324.3605 | -168.5056 | 79767.6272 | -9611.7724
[8 empty] | 63.504 | 140000 | 74073.8495 | 75175.1644 | -1101.3149 | 72928.9664 | 1144.8831 | 82540.717 | -8466.8675
[8 empty] | 65.772 | 145000 | 77991.8441 | 77759.2733 | 232.5708 | 75533.5724 | 2458.2717 | 85301.589 | -7309.7449
[8 empty] | 68.04 | 150000 | 81909.8387 | 80340.0967 | 1569.742 | 78138.1783 | 3771.6604 | 88050.3188 | -6140.48
[8 empty] | 70.308 | 155000 | 85827.8334 | 82917.7481 | 2910.0852 | 80742.7843 | 5085.0491 | 90786.9819 | -4959.1485
[8 empty] | 72.576 | 160000 | 89745.828 | 85492.3336 | 4253.4943 | 83347.3902 | 6398.4378 | 93511.6538 | -3765.8258
[8 empty] | 74.844 | 165000 | 93663.8226 | 88063.9526 | 5599.87 | 85951.9961 | 7711.8265 | 96224.41 | -2560.5874
[8 empty] | 77.112 | 170000 | 97581.8172 | 90632.6982 | 6949.119 | 88556.6021 | 9025.2151 | 98925.326 | -1343.5088
[8 empty] | 79.38 | 175000 | 101499.8119 | 93198.658 | 8301.1539 | 91161.208 | 10338.6038 | 101614.4773 | -114.6655
[8 empty] | 81.648 | 180000 | 105417.8065 | 95761.9145 | 9655.892 | 93765.814 | 11651.9925 | 104291.9395 | 1125.8669
[8 empty] | 83.916 | 185000 | 109335.8011 | 98322.5456 | 11013.2555 | 96370.4199 | 12965.3812 | 106957.7881 | 2378.013
[8 empty] | 86.184 | 190000 | 113253.7957 | 100880.6249 | 12373.1709 | 98975.0259 | 14278.7699 | 109612.0984 | 3641.6973
[8 empty] | 88.452 | 195000 | 117171.7904 | 103436.2218 | 13735.5685 | 101579.6318 | 15592.1585 | 112254.9462 | 4916.8442
[8 empty] | 90.72 | 200000 | 121089.785 | 105989.4025 | 15100.3824 | 104184.2377 | 16905.5472 | 114886.4068 | 6203.3782
[8 empty] | 92.988 | 205000 | 125007.7796 | 108540.2296 | 16467.55 | 106788.8437 | 18218.9359 | 117506.5558 | 7501.2238
[8 empty] | 95.256 | 210000 | 128925.7742 | 111088.7625 | 17837.0117 | 109393.4496 | 19532.3246 | 120115.4686 | 8810.3056
[8 empty] | 97.524 | 215000 | 132843.7688 | 113635.0579 | 19208.711 | 111998.0556 | 20845.7133 | 122713.2209 | 10130.548
[8 empty] | 99.792 | 220000 | 136761.7635 | 116179.1696 | 20582.5938 | 114602.6615 | 22159.1019 | 125299.888 | 11461.8755
[8 empty] | 102.06 | 225000 | 140679.7581 | 118721.1493 | 21958.6088 | 117207.2675 | 23472.4906 | 127875.5456 | 12804.2125
[8 empty] | 104.328 | 230000 | 144597.7527 | 121261.0459 | 23336.7068 | 119811.8734 | 24785.8793 | 130440.269 | 14157.4837
[8 empty] | 106.596 | 235000 | 148515.7473 | 123798.9065 | 24716.8409 | 122416.4794 | 26099.268 | 132994.1339 | 15521.6134
[8 empty] | 108.864 | 240000 | 152433.742 | 126334.7758 | 26098.9661 | 125021.0853 | 27412.6567 | 135537.2157 | 16896.5262
[8 empty] | 111.132 | 245000 | 156351.7366 | 128868.697 | 27483.0396 | 127625.6912 | 28726.0454 | 138069.59 | 18282.1466
[8 empty] | 113.4 | 250000 | 160269.7312 | 131400.7113 | 28869.0199 | 130230.2972 | 30039.434 | 140591.3322 | 19678.399
[8 empty] | 115.668 | 255000 | 164187.7258 | 133930.8581 | 30256.8677 | 132834.9031 | 31352.8227 | 143102.5179 | 21085.208
[8 empty] | 117.936 | 260000 | 168105.7205 | 136459.1755 | 31646.545 | 135439.5091 | 32666.2114 | 145603.2225 | 22502.498
[8 empty] | 120.204 | 265000 | 172023.7151 | 138985.6999 | 33038.0152 | 138044.115 | 33979.6001 | 148093.5216 | 23930.1935
[8 empty] | 122.472 | 270000 | 175941.7097 | 141510.4664 | 34431.2434 | 140648.721 | 35292.9888 | 150573.4906 | 25368.2191
275000
280000
285000
290000
295000
300000
305000
310000
[8 empty] | 142.884 | 315000 | 211203.6613 | 164159.4434 | 47044.2179
[8 empty] | 145.152 | 320000 | 215121.656 | 166668.3009 | 48453.355
[9 empty] | 325000 | 219039.6506 | 169175.7128 | 49863.9378

## Punto di Progetto
INPUT | TAKE-OFF |  | LANDING |  | Drag Polar |  |  | STIMA Cdo
| sTOfl [ft] | 5600 | sL(da 50 ft) [ft] | 6000 | e | CD0 |  |  |  |  | cf | 0.003 |  | Wto/S (psf) | 120
|  |  | sLF [ft] | 10000 | 0.8 | 0.019564 |  | c | 0.0199 |  | a | -2.5348 |  | S (ft^2) | 1191.6667
| Quota [ft] | 0 | Quota [ft] | SL | AR | --> Vedi stima qui a lato' |  | d | 0.7531 |  | b | 1 |  | S (m^2) | 110.7095
| sigma | 1 |  |  | 9 |  |  | SWET | 7986.9979 | ft^2 | f | 23.3141 | ft^2 | Cdo | 0.019564
|  |  | WmaxL/Wto | 0.92 | CLMAX_clean -0.1 | CLMAX_clean | CLMAX_clean +0.1
[5 empty] | 1.4 | 1.5 | 1.6
[14 empty] | Salita | [11 empty] | 0
| DECOLLO |  |  |  |  | Atterraggio | [14 empty] | WL/Wto | 0.92 |  |  |  | 250
| TOP25 | 149.3333 |  |  |  | VA | 141.4214 | nm/h [Kts] | VSL | 108.7857 | nm/h [kts]
[7 empty] | 238.6924 | ft/s |  | 183.6095 | ft/s | [9 empty] | Tmax_cont/Tto | 0.94
[14 empty] | DRAG POLARS _ DIFFERENT CONFIGURATIONS | [6 empty] | Tto(50°F)/Tto(ISA) | 0.8
[14 empty] | dCDo flap TO |  | 0.01 | delta_Osw to | 0.05 |  |  | N-Engine | 2 |  | 0.5
[14 empty] | dCDo flap L |  | 0.055 | delta_Osw L | 0.1 | [5 empty] | 2
[14 empty] | dCDo landgear |  | 0.015 | [5 empty] | CLmax1 | CLmax2 | CLmax3
[psf] | CLmaxTO_1 | CLmaxTO | CLmaxTO_3 |  |  |  | CLmaxLD1 | CLmaxLD2 | CLmaxLD3 | [5 empty] | CD(Clear) | CD(TO+gear) | CD(TO) | CD(LD) | CD(LD+gear) | CD(LD AVV) | Tratto iniziale |  |  |  | CGRMIN | 0.012
(W/S)TO | 1.8 | 2 | 2.2 |  |  |  | 2.2 | 2.4 | 2.6 |  | va=radq(sl/0.507) |  |  | Cdo | 0.019564 | 0.044564 | 0.029564 | 0.074564 | 0.089564 | 0.067064 | Flap TO | V=1.20 Vs_to
0 | 0 | 0 | 0 |  |  | (W/S)L | 88.1442 | 96.1573 | 104.1705 |  | [va=radq(slf/0.3)] |  |  | e | 0.8 | 0.75 | 0.75 | 0.7 | 0.7 | 0.7 | L_gear | UP | T=Tto | OEI
5 | 0.018601 | 0.016741 | 0.015219 |  |  | (W/S)TO | 95.809 | 104.5189 | 113.2288 |  |  |  | 0 | CL | CD | [5 empty] | CL | 1.25 | 1.3889 | 1.5278
10 | 0.037202 | 0.033482 | 0.030438 |  |  |  | 95.809 | 104.5189 | 113.2288 |  |  |  | 0.8 | 0 | 0.019564 | 0.044564 | 0.029564 | 0.074564 | 0.089564 | 0.067064 | CD | 0.10325 | 0.12053 | 0.13963
15 | 0.055804 | 0.050223 | 0.045657 |  |  | Crociera | [7 empty] | 0.1 | 0.020006 | 0.045036 | 0.030036 | 0.075069 | 0.090069 | 0.067569 | L/D | 12.1069 | 11.5231 | 10.9413
20 | 0.074405 | 0.066964 | 0.060877 |  |  |  | Mach crociera | 0.8 |  | V [m/s] = | 235.0543 |  |  | 0.2 | 0.021333 | 0.046451 | 0.031451 | 0.076585 | 0.091585 | 0.069085 | (T/W)cnd | 0.094598 | 0.098782 | 0.1034
25 | 0.093006 | 0.083705 | 0.076096 |  |  |  | Quota [ft] | 37000 |  | V [kts] = | 456.8986 |  |  | 0.3 | 0.023543 | 0.048808 | 0.033808 | 0.079112 | 0.094112 | 0.071612 | (T/W)to (ISA cnd) | 0.23649 | 0.24696 | 0.25849
30 | 0.11161 | 0.10045 | 0.091315 |  |  |  | Gr AMM (FI) [%] | 90 |  | Cdo_compr | 0.0015 | (a M_DD =0.0020) |  | 0.4 | 0.026638 | 0.052109 | 0.037109 | 0.082648 | 0.097648 | 0.075148 |  |  | 0.24696
35 | 0.13021 | 0.11719 | 0.10653 |  |  |  | T quota cr [K°] | 214.8556 | [5 empty] | 0.5 | 0.030617 | 0.056353 | 0.041353 | 0.087196 | 0.1022 | 0.079696 | Transizione di salita |  |  |  | CGRMIN
40 | 0.14881 | 0.13393 | 0.12175 |  |  |  | TTO [K°] | 288.16 |  | r | 0.00068144 |  |  | 0.6 | 0.03548 | 0.061541 | 0.046541 | 0.092753 | 0.10775 | 0.085253 | Flap TO | V=1.10 Vs_to
45 | 0.16741 | 0.15067 | 0.13697 |  |  |  | Tcr/Tto (teta) | 0.74561 |  | q | 202.6246 | psf |  | 0.7 | 0.041227 | 0.067671 | 0.052671 | 0.099322 | 0.11432 | 0.091822 | L_gear | DOWN | T=Tto | OEI
50 | 0.18601 | 0.16741 | 0.15219 |  |  |  | s | 0.28669 |  | Wcr/Wto | 0.9 |  |  | 0.8 | 0.047858 | 0.074745 | 0.059745 | 0.1069 | 0.1219 | 0.0994 | CL | 1.4876 | 1.6529 | 1.8182 |  | 0
55 | 0.20461 | 0.18415 | 0.16741 |  |  |  | Tcond/Tto | 0.20642 | [5 empty] | 0.9 | 0.055374 | 0.082761 | 0.067761 | 0.11549 | 0.13049 | 0.10799 | CD | 0.14892 | 0.1734 | 0.20046
60 | 0.22321 | 0.20089 | 0.18263 | [10 empty] | 1 | 0.063774 | 0.091721 | 0.076721 | 0.12509 | 0.14009 | 0.11759 | L/D | 9.9892 | 9.5323 | 9.0703
65 | 0.24182 | 0.21763 | 0.19785 |  |  | (W/S)TO | (T/W)TO | [6 empty] | 1.1 | 0.073058 | 0.10162 | 0.086624 | 0.1357 | 0.1507 | 0.1282 | (T/W)cnd | 0.10011 | 0.10491 | 0.11025
70 | 0.26042 | 0.23438 | 0.21307 |  |  | 0 | #DIV/0! | [6 empty] | 1.2 | 0.083226 | 0.11247 | 0.09747 | 0.14732 | 0.16232 | 0.13982 | (T/W)to (ISA cnd) | 0.25027 | 0.26227 | 0.27563
75 | 0.27902 | 0.25112 | 0.22829 |  |  | 5 | 4.1397 | [6 empty] | 1.3 | 0.094279 | 0.12426 | 0.10926 | 0.15995 | 0.17495 | 0.15245 |  |  | 0.26227
80 | 0.29762 | 0.26786 | 0.24351 |  |  | 10 | 2.0763 | [6 empty] | 1.4 | 0.10622 | 0.13699 | 0.12199 | 0.17359 | 0.18859 | 0.16609 | Secondo tratto di salita |  |  |  | CGRMIN
85 | 0.31622 | 0.2846 | 0.25873 |  |  | 15 | 1.3913 | [6 empty] | 1.5 | 0.11904 | 0.15067 | 0.13567 | 0.18825 | 0.20325 | 0.18075 | Flap TO | V=1.20 Vs_to
90 | 0.33482 | 0.30134 | 0.27394 |  |  | 20 | 1.051 | [6 empty] | 1.6 | 0.13274 | 0.16529 | 0.15029 | 0.20391 | 0.21891 | 0.19641 | L_gear | UP | T=Tto | OEI
95 | 0.35342 | 0.31808 | 0.28916 |  |  | 25 | 0.84849 | [6 empty] | 1.7 | 0.14733 | 0.18085 | 0.16585 | 0.22058 | 0.23558 | 0.21308 | CL | 1.25 | 1.3889 | 1.5278 |  | 0.024
100 | 0.37202 | 0.33482 | 0.30438 |  |  | 30 | 0.71492 | [6 empty] | 1.8 | 0.1628 | 0.19735 | 0.18235 | 0.23827 | 0.25327 | 0.23077 | CD | 0.10325 | 0.12053 | 0.13963
105 | 0.39062 | 0.35156 | 0.3196 |  |  | 35 | 0.62074 | [6 empty] | 1.9 | 0.17916 | 0.2148 | 0.1998 | 0.25696 | 0.27196 | 0.24946 | L/D | 12.1069 | 11.5231 | 10.9413
110 | 0.40923 | 0.3683 | 0.33482 |  |  | 40 | 0.55118 | [6 empty] | 2 | 0.1964 | 0.23319 | 0.21819 | 0.27667 | 0.29167 | 0.26917 | (T/W)cnd | 0.1066 | 0.11078 | 0.1154
115 | 0.42783 | 0.38504 | 0.35004 |  |  | 45 | 0.49802 | [6 empty] | 2.1 | 0.21453 | 0.25253 | 0.23753 | 0.29738 | 0.31238 | 0.28988 | (T/W)to (ISA cnd) | 0.26649 | 0.27696 | 0.28849
120 | 0.44643 | 0.40179 | 0.36526 |  |  | 50 | 0.45635 | [6 empty] | 2.2 | 0.23354 | 0.2728 | 0.2578 | 0.31911 | 0.33411 | 0.31161 |  |  | 0.27696
125 | 0.46503 | 0.41853 | 0.38048 |  |  | 55 | 0.42304 | [6 empty] | 2.3 | 0.25343 | 0.29402 | 0.27902 | 0.34184 | 0.35684 | 0.33434 | Salita in rotta |  |  |  | CGRMIN
130 | 0.48363 | 0.43527 | 0.3957 |  |  | 60 | 0.39599 | [6 empty] | 2.4 | 0.27421 | 0.31619 | 0.30119 | 0.36559 | 0.38059 | 0.35809 | Clean | V=1.25 Vs
135 | 0.50223 | 0.45201 | 0.41092 |  |  | 65 | 0.37376 | [6 empty] | 2.5 | 0.29587 | 0.3393 | 0.3243 | 0.39035 | 0.40535 | 0.38285 | L_gear | UP | T=Tmax_c | OEI
140 | 0.52083 | 0.46875 | 0.42614 |  |  | 70 | 0.35532 | [6 empty] | 2.6 | 0.31842 | 0.36335 | 0.34835 | 0.41612 | 0.43112 | 0.40862 | CL | 0.896 | 0.96 | 1.024 |  | 0.012
145 | 0.53943 | 0.48549 | 0.44136 |  |  | 75 | 0.33991 | [6 empty] | 2.7 | 0.34185 | 0.38834 | 0.37334 | 0.44289 | 0.45789 | 0.43539 | CD | 0.055057 | 0.060308 | 0.065921
150 | 0.55804 | 0.50223 | 0.45657 |  |  | 80 | 0.32696 | [6 empty] | 2.8 | 0.36617 | 0.41428 | 0.39928 | 0.47068 | 0.48568 | 0.46318 | L/D | 16.2742 | 15.9183 | 15.5336
[6 empty] | 85 | 0.31604 | [6 empty] | 2.9 | 0.39137 | 0.44115 | 0.42615 | 0.49948 | 0.51448 | 0.49198 | (T/W)cnd | 0.073447 | 0.074821 | 0.076376
[6 empty] | 90 | 0.3068 | [6 empty] | 3 | 0.41745 | 0.46898 | 0.45398 | 0.52929 | 0.54429 | 0.52179 | (T/W)to (ISA cnd) | 0.19534 | 0.19899 | 0.20313
[6 empty] | 95 | 0.29899 | [6 empty] | 3.1 | 0.44442 | 0.49774 | 0.48274 | 0.56011 | 0.57511 | 0.55261 |  |  | 0.19899
[6 empty] | 100 | 0.29239 | [6 empty] | 3.2 | 0.47227 | 0.52745 | 0.51245 | 0.59194 | 0.60694 | 0.58444 | Atterraggio ABORTITO AEO |  |  |  | CGRMIN
[6 empty] | 105 | 0.28682 | [6 empty] | 3.3 | 0.50101 | 0.5581 | 0.5431 | 0.62479 | 0.63979 | 0.61729 | Flap LAND | V=1.30 Vs_L |  | W=W_lndg
[6 empty] | 110 | 0.28215 | [13 empty] | L_gear | DOWN | T=Tto | AEO
[6 empty] | 115 | 0.27826 | [13 empty] | CL | 1.3018 | 1.4201 | 1.5385 |  | 0.032
[6 empty] | 120 | 0.27505 | [13 empty] | CD | 0.17519 | 0.19146 | 0.20915
[6 empty] | 125 | 0.27244 | [13 empty] | L/D | 7.4308 | 7.4173 | 7.3557
[6 empty] | 130 | 0.27036 | [13 empty] | (T/W)cnd | 0.16657 | 0.16682 | 0.16795
[6 empty] | 135 | 0.26875 | [13 empty] | (T/W)to (ISA cnd) | 0.19156 | 0.19184 | 0.19314
[6 empty] | 140 | 0.26756 | [15 empty] | 0.19184
[6 empty] | 145 | 0.26675 | [13 empty] | Atterraggio mancato 3 motori |  |  |  | CGRMIN
[6 empty] | 150 | 0.26627 | [13 empty] | Flap AVV | V=1.50 Vs_AVV |  | W=W_lndg
[21 empty] | L_gear | DOWN | T=Tto | OEI
[21 empty] | CL max AVV | 2 | 2.2 | 2.4 |  | 0.021
[21 empty] | CL | 0.88889 | 0.97778 | 1.0667
[21 empty] | CD | 0.10699 | 0.11537 | 0.12455
[21 empty] | L/D | 8.3085 | 8.4752 | 8.5641
[21 empty] | (T/W)cnd | 0.14136 | 0.13899 | 0.13777
[21 empty] | (T/W)to (ISA cnd) | 0.32513 | 0.31968 | 0.31686
0.31968
Taper
0.3
|  |  |  | Surface [mt^2] | Surface [ft^2] | Thrust [lb] | n motori | WeightTO [lb] | WeightE [lb] | WE/WTO | W/S [lb/ft^2] | T/W [lb/lb] | Sweep
|  |  | B747 400 | 520 | 5597 | 62000 | 4 | 875000 | 393000 | 0.44914 | 156.3338 | 0.28343 | 37.5 | 0.3
|  |  | Antonov An-124 | 628 | 6760 | 51600 | 4 | 893000 | 385000 | 0.43113 | 144.0323 | 0.19261
|  |  | C5 Galaxy | 580 | 6200 | 43000 | 4 | 840000 | 380000 | 0.45238 | 135.4839 | 0.20476 | 25 | 0.26
|  |  | A380 | 845 | 9095 | 76000 | 4 | 1235000 | 585000 | 0.47368 | 135.7889 | 0.24615 | 33.5 | 0.28
|  |  | MD-12 | 543 | 5846 | 61500 | 4 | 949000 | 402700 | 0.42434 | 162.3332 | 0.25922
|  |  | B777 200lr | 427.8185 | 4605 | 115000 | 2 | 766000 | 326000 | 0.42559 | 166.3409 | 0.30026 | 31.5 |  |  |  | CLmaxLD | CLmaxTO | AR
|  |  | A340 500 | 437 | 4704 | 53000 | 4 | 837000 | 375000 | 0.44803 | 177.9337 | 0.25329 | 31.1 |  |  |  | 2.5 | 2 | #DIV/0!
|  |  | B747 Advanced | 585 | 6296.8876 | 62500 | 4 | 143000 | 76424.6463 | 0.53444 | 150 | 1.7483

## Polari finali
Re=12*10^6

## Profilo Medio
S | 6296.8876 | ft^2 |  | AR | 7.9975 |  | l | 0.25 |  | Sweep.25 | 37 | ° | 0.64577
WTO | 143000 | lb |  | ct | 11.2239 | ft | Scm | 0.54 |  | Sweep0 | 39.6444 |  | 0.69192
b | 224.4094 | ft |  | cr | 44.8957 | ft
Dal punto di progetto scelto |  |  |  | c0.4 | 26.7129 | ft
Caratteristiche aerodinamiche dei profili di interesse
[8 empty] | a | Cl1 | Cl2 | Cl3 | Cd1 | Cd2 | Cd3 | Cm1 | Cm2 | Cm3 | CL | CD | CM
S1 | 1360.1277 | ft^2 | k1 | 0.432 |  |  |  | -10 | -0.825 | -0.434 | -0.472 | 0.04737 | 0.01957 | 0.02368 | 0.013 | -0.02 | -0.026 | -0.60641 | 0.031958 | -0.006296
S2 | 1498.6592 | ft^2 | k2 | 0.476 |  |  |  | -9 | -0.776 | -0.422 | -0.454 | 0.04214 | 0.01788 | 0.02296 | 0.013 | -0.022 | -0.028 | -0.57787 | 0.028828 | -0.007432
S3 | 289.6568 | ft^2 | k3 | 0.092 |  |  |  | -8 | -0.716 | -0.398 | -0.435 | 0.03849 | 0.01591 | 0.02193 | 0.012 | -0.023 | -0.029 | -0.53878 | 0.026218 | -0.008432
[8 empty] | -7 | -0.647 | -0.36 | -0.391 | 0.03421 | 0.01393 | 0.02021 | 0.011 | -0.024 | -0.03 | -0.48684 | 0.023269 | -0.009432
[8 empty] | -6 | -0.57 | -0.308 | -0.334 | 0.03314 | 0.01174 | 0.01937 | 0.011 | -0.026 | -0.031 | -0.42358 | 0.021687 | -0.010476
| Xle | [6 empty] | -5 | -0.488 | -0.245 | -0.265 | 0.02998 | 0.00957 | 0.01752 | 0.01 | -0.027 | -0.032 | -0.35182 | 0.019119 | -0.011476
0 | 0 | [6 empty] | -4 | -0.4 | -0.171 | -0.187 | 0.02816 | 0.00782 | 0.01576 | 0.01 | -0.028 | -0.033 | -0.2714 | 0.017337 | -0.012044
0.4 | 37.1881 | [6 empty] | -3 | -0.31 | -0.09 | -0.102 | 0.02797 | 0.00711 | 0.01512 | 0.009 | -0.03 | -0.034 | -0.18614 | 0.016858 | -0.01352
1 | 92.9703 | [6 empty] | -2 | -0.218 | -0.005 | -0.013 | 0.02783 | 0.00742 | 0.01511 | 0.008 | -0.031 | -0.035 | -0.097752 | 0.016945 | -0.01452
[8 empty] | -1 | -0.124 | 0.083 | 0.063 | 0.02646 | 0.00802 | 0.01543 | 0.008 | -0.033 | -0.037 | -0.008264 | 0.016668 | -0.015656
[8 empty] | 0 | -0.031 | 0.11944 | 0.094444 | 0.02539 | 0.00913 | 0.01635 | 0.007 | -0.034 | -0.038 | 0.052152 | 0.016819 | -0.016656
tau1 | 11.43% | [6 empty] | 1 | 0.063 | 0.18125 | 0.18194 | 0.02529 | 0.01085 | 0.01825 | 0.007 | -0.036 | -0.039 | 0.13023 | 0.017769 | -0.0177
tau2 | 8.97% | [6 empty] | 2 | 0.10833 | 0.24306 | 0.24514 | 0.02557 | 0.01313 | 0.02089 | 0.006 | -0.038 | -0.04 | 0.18505 | 0.019218 | -0.019176
tau3 | 9.01% | [6 empty] | 3 | 0.17292 | 0.30417 | 0.30764 | 0.02686 | 0.01491 | 0.02219 | 0.006 | -0.039 | -0.042 | 0.24779 | 0.020742 | -0.019836
spessore max per100 | [7 empty] | 4 | 0.23611 | 0.36389 | 0.36944 | 0.02717 | 0.01877 | 0.02469 | 0.005 | -0.041 | -0.043 | 0.3092 | 0.022943 | -0.021312
10.0364 | [7 empty] | 5 | 0.29861 | 0.42153 | 0.42639 | 0.02793 | 0.02326 | 0.02543 | 0.004 | -0.043 | -0.045 | 0.36888 | 0.025477 | -0.02288
|  |  |  | Cla1 | 0.064889 |  |  | 6 | 0.35833 | 0.47708 | 0.47569 | 0.03065 | 0.02826 | 0.02738 | 0.004 | -0.044 | -0.046 | 0.42566 | 0.029212 | -0.023448
|  |  |  | Cla2 | 0.059606 |  |  | 7 | 0.41389 | 0.52361 | 0.51389 | 0.03636 | 0.03318 | 0.03037 | 0.003 | -0.046 | -0.048 | 0.47532 | 0.034295 | -0.025016
|  |  |  | Cla2 | 0.066389 |  |  | 8 | 0.46528 | 0.55486 | 0.53819 | 0.04006 | 0.03753 | 0.03375 | 0.003 | -0.048 | -0.049 | 0.51463 | 0.038275 | -0.02606
[8 empty] | 9 | 0.51181 | 0.57083 | 0.54722 | 0.04394 | 0.04019 | 0.03865 | 0.002 | -0.049 | -0.051 | 0.54316 | 0.041668 | -0.027152
[8 empty] | 10 | 0.55139 | 0.56875 | 0.53264 | 0.04834 | 0.04171 | 0.04255 | 0.002 | -0.051 | -0.052 | 0.55793 | 0.044651 | -0.028196
[8 empty] | 11 | 0.58403 | 0.55 | 0.50278 | 0.05196 | 0.04279 | 0.04405 | 0.002 | -0.053 | -0.053 | 0.56036 | 0.046867 | -0.02924
[8 empty] | 12 | 0.60972 | 0.51875 | 0.4625 | 0.05532 | 0.04332 | 0.04521 | 0.001 | -0.054 | -0.055 | 0.55288 | 0.048678 | -0.030332
[8 empty] | 13 | 0.625 | 0.47847 | 0.41319 | 0.05796 | 0.04363 | 0.04625 | 0.001 | -0.056 | -0.056 | 0.53577 | 0.050062 | -0.031376
[8 empty] | 14 | 0.62708 | 0.43403 | 0.36111 | 0.05976 | 0.0439 | 0.04679 | 0 | -0.058 | -0.057 | 0.51072 | 0.051017 | -0.032852
[8 empty] | 15 | 0.62222 | 0.38889 | 0.30972 | 0.06095 | 0.0442 | 0.04699 | 0 | -0.06 | -0.058 | 0.48241 | 0.051693 | -0.033896

## CL
Re=12*10^6

## CD
Re=12*10^6