## Foglio1
V [m/s] | V [km/h] | q | CL | CD | D=Tn [kg] | Pn [Kg*m/s] | Pn [kW] | z=0m | Pn [hp] | Tn [N]
28.813 | 103.7268 | 51.8868 | 1.5836 | 0.1705 | 112.6185 | 3244.877 | 31.8125 |  | 42.6288 | 1104.103
40 | 144 | 100 | 0.82168 | 0.0569 | 72.4337 | 2897.348 | 28.4054 |  | 38.0632 | 710.1343
50 | 180 | 156.25 | 0.52588 | 0.0343 | 68.2248 | 3411.2422 | 33.4436 |  | 44.8144 | 668.871
60 | 216 | 225 | 0.36519 | 0.0264 | 75.6162 | 4536.972 | 44.4801 |  | 59.6034 | 741.3353
70 | 252 | 306.25 | 0.2683 | 0.0232 | 90.4467 | 6331.2655 | 62.0712 |  | 83.1754 | 886.7319
80 | 288 | 400 | 0.20542 | 0.0215 | 109.478 | 8758.24 | 85.8651 |  | 115.0592 | 1073.3137
90 | 324 | 506.25 | 0.16231 | 0.0208 | 134.0469 | 12064.221 | 118.2767 |  | 158.4907 | 1314.1853
100 | 360 | 625 | 0.13147 | 0.0203 | 161.5119 | 16151.1875 | 158.345 |  | 212.1823 | 1583.4498
V [m/s] | V [km/h] | q | CL | CD | D=Tn [kg] | Pn [Kg*m/s] | Pn [kW] | z=2743m | Pn [hp] | Tn [N]
33.05 | 118.98 | 51.8844 | 1.5837 | 0.1705 | 112.6132 | 3721.8665 | 36.4889 |  | 48.8951 | 1104.051
40 | 144 | 76 | 1.0812 | 0.0855 | 82.7195 | 3308.7816 | 32.439 |  | 43.4683 | 810.9759
50 | 180 | 118.75 | 0.69194 | 0.0456 | 68.933 | 3446.6475 | 33.7907 |  | 45.2795 | 675.8132
60 | 216 | 171 | 0.48052 | 0.0318 | 69.2232 | 4153.3916 | 40.7195 |  | 54.5642 | 678.6588
70 | 252 | 232.75 | 0.35303 | 0.026 | 77.0356 | 5392.4916 | 52.8676 |  | 70.8425 | 755.2509
80 | 288 | 304 | 0.27029 | 0.0232 | 89.7821 | 7182.5715 | 70.4174 |  | 94.3593 | 880.2171
90 | 324 | 384.75 | 0.21356 | 0.0218 | 106.7735 | 9609.616 | 94.2119 |  | 126.244 | 1046.7991
100 | 360 | 475 | 0.17299 | 0.021 | 126.9818 | 12698.175 | 124.4919 |  | 166.8192 | 1244.9191
V [m/s] | V [km/h] | q | CL | CD | D=Tn [kg] | Pn [Kg*m/s] | Pn [kW] | z=1500m | Pn [hp] | Tn [N]
31 | 111.6 | 51.846 | 1.5849 | 0.1705 | 112.5298 | 3488.4244 | 34.2002 |  | 45.8283 | 1103.2335
40 | 144 | 86.32 | 0.9519 | 0.07 | 76.9198 | 3076.7901 | 30.1646 |  | 40.4206 | 754.1152
50 | 180 | 134.875 | 0.60922 | 0.0396 | 67.9916 | 3399.5783 | 33.3292 |  | 44.6611 | 666.584
60 | 216 | 194.22 | 0.42307 | 0.0288 | 71.2057 | 4272.3428 | 41.8857 |  | 56.1269 | 698.0952
70 | 252 | 264.355 | 0.31082 | 0.0244 | 82.1118 | 5747.8285 | 56.3513 |  | 75.5107 | 805.018
80 | 288 | 345.28 | 0.23798 | 0.0224 | 98.4573 | 7876.5826 | 77.2214 |  | 103.4767 | 965.2675
90 | 324 | 436.995 | 0.18803 | 0.0212 | 117.9345 | 10614.1016 | 104.0598 |  | 139.4402 | 1156.2202
100 | 360 | 539.5 | 0.1523 | 0.0206 | 141.4774 | 14147.7401 | 138.7033 |  | 185.8625 | 1387.0333
V [m/s] | V [km/h] | q | CL | CD | D=Tn [kg] | Pn [Kg*m/s] | Pn [kW] | z=3600m | Pn [hp] | Tn [N]
34.51 | 124.236 | 53.5328 | 1.5349 | 0.1602 | 109.1718 | 3767.5193 | 36.9365 |  | 49.4949 | 1070.3119
40 | 144 | 71.92 | 1.1425 | 0.0932 | 85.3285 | 3413.1391 | 33.4621 |  | 44.8393 | 836.5537
50 | 180 | 112.375 | 0.7312 | 0.0489 | 69.9531 | 3497.655 | 34.2907 |  | 45.9496 | 685.8147
60 | 216 | 161.82 | 0.50777 | 0.0332 | 68.391 | 4103.4575 | 40.23 |  | 53.9082 | 670.4996
70 | 252 | 220.255 | 0.37306 | 0.0267 | 74.8627 | 5240.3885 | 51.3764 |  | 68.8443 | 733.948
80 | 288 | 287.68 | 0.28562 | 0.0236 | 86.4271 | 6914.1702 | 67.786 |  | 90.8332 | 847.3248
90 | 324 | 364.095 | 0.22568 | 0.0221 | 102.4319 | 9218.8745 | 90.3811 |  | 121.1107 | 1004.2347
100 | 360 | 449.5 | 0.1828 | 0.0211 | 120.737 | 12073.7049 | 118.3697 |  | 158.6153 | 1183.6966