## Foglio1
velivolo | motore | P KW | Vcr Km/h | Wto Kg | Zcr m | tp m | S m2 | Vs | Vs L | b m | AR
Beech 23 | 4 cilindri orizz. contraposti | 129 | 233 | 1111 | 1370 | 3840 | 13.56 | 101.8949 | 91.1376 | 9.98 | 7.3452
HA HPT32 | pistoni | 120 | 250 | 1250 | 3050 | 6000 | 15 | 102.7625 | 91.9136 | 9.5 | 6.0167
ICA IAR | 6 clindri orizz. contrapposti | 116 | 285 | 1190 | 1500 | 5600 | 15 | 100.2659 | 89.6805 | 10 | 6.6667
Piper warrior | 6 clindri orizz. Contrapposti tc | 119 | 235 | 1106 | 3335 | 6100 | 15.79 | 94.2132 | 84.2668 | 10.79 | 7.3733
UTVA 75 | 4 cilindri orizz. contraposti | 114 | 165 | 960 | 1400 | 4000 | 14.63 | 91.1882 | 81.5612 | 9.73 | 6.4711
Valmet L70 | 4 cilindri orizz. contraposti | 119 | 220 | 1040 | 1525 | 5000 | 14 | 97.0237 | 86.7806 | 9.63 | 6.6241
Zlin 42 | cilindri a linea invertiti | 112 | 180 | 970 | 1550 | 5350 | 13.15 | 96.6826 | 86.4755 | 9.16 | 6.3807
| (W/S)to | (W/P)to | Vcr | Zcr | σcr | Kz | Kv | φ | Pcr/Pto | (W/P)cr | Ip | Vcr | a
Beech 23 | 16.7813 | 14.0021 | 125.8099 | 4494.696 | 0.875 | 0.84967 | 1 | 0.75 | 0.63725 | 21.9727 | 0.95568 | 125.8099 | 0.83439
HA HPT32 | 17.0683 | 16.9355 | 134.9892 | 10006.44 | 0.738 | 0.69029 | 1 | 0.75 | 0.51771 | 32.7121 | 0.89086 | 134.9892 | 0.99222
ICA IAR | 16.249 | 16.6786 | 153.8877 | 4921.2 | 0.864 | 0.83666 | 1 | 0.75 | 0.62749 | 26.5798 | 0.89109 | 153.8877 | 1.0264
Piper warrior | 14.3464 | 15.1105 | 126.8898 | 10941.468 | 0.717 | 0.6664 | 1 | 0.75 | 0.4998 | 30.2332 | 0.87146 | 126.8898 | 1.0533
UTVA 75 | 13.4399 | 13.691 | 89.0929 | 4593.12 | 0.872 | 0.84612 | 1 | 0.75 | 0.63459 | 21.5747 | 0.89395 | 89.0929 | 1.0187
Valmet L70 | 15.2151 | 14.2088 | 118.7905 | 5003.22 | 0.862 | 0.83429 | 1 | 0.75 | 0.62572 | 22.7079 | 0.91946 | 118.7905 | 0.93386
Zlin 42 | 15.1083 | 14.0807 | 97.1922 | 5085.24 | 0.852 | 0.8225 | 1 | 0.75 | 0.61688 | 22.8258 | 0.91928 | 97.1922 | 0.93198
0.97012
Note on B9: Claudio: [W/S]=lb/ft^2
Note on C9: Claudio: [W/P]=lb/hp
Note on D9: Claudio: [Vcr]=kts
Note on E9: Claudio: [Zcr]=ft
Note on F4: Claudio: dato forfettario
Note on F6: Claudio: dato forfettario
Note on F8: Claudio: dato forfettario
Note on F9: Claudio: [σ]=ρ/ρ0
Note on I1: [Vs]=ft/s
Note on I9: Claudio: grado di ammissione
Note on L9: Claudio: Indice di Potenza
Note on M9: Claudio: [Vcr]=kts
Note on N9: a è il coefficiente angolare della retta dovuta alla limitazione della velocità di crociera