## Pesi Calcoli
Determinazione dei pesi di un velivolo Trasporto a getto (B747-Advanced)
Conversioni
[9 empty] | 1 | ft | 0.3048 | m
Dati del Problema |  |  |  |  | Informazioni ricavate |  |  |  | 1 | m | 3.2808 | ft
420 |  | Passeggeri | [6 empty] | 1 | nm | 1852 | m
2 |  | Piloti | [6 empty] | 1 | m | 0.00053996 | nm
0.028571 |  | Crew Ratio (1/35) |  |  | 12 | N.Crew |  |  | 1 | nm | 6076.1155 | ft
175 | lb | Peso di un passeggero | [6 empty] | 1 | ft | 0.00016458 | nm
40 | lb | Peso Bagaglio Passeggeri |  |  | 90300 | lb | WPL
30 | lb | Peso Bagaglio Crew |  |  | 2870 | lb | WSTAFF |  | 1 | lb | 0.4536 | Kg
0.45 | lb/lbh | Consumo specifico Motori FASE CROCIERA | [6 empty] | 1 | Kg | 2.2046 | lb
0.5 | lb/lbh | Consumo specifico Motori Fase Attesa
0.5 | lb/lbh | Consumo specifico Motori Fase Diversion
18 |  | Efficienza Crociera
18 |  | Efficienza ATTESA
18 |  | Efficienza DIVERSION | [6 empty] | Costanti
8000 | nm | Range FASE crociera | [6 empty] | 1.4 | g
100 | nm | Range DIVERSION |  |  | 8100 | nm | Range TOT Richiesto |  | 287 | R | Sistema internazionale
35000 | ft | Quota di Crociera |  |  | 218.818 | °K | Temperatura quota CROCIERA |  | r | 0.0023769 | Sistema tecnico
0.82 |  | Mach di Crociera |  |  | 243.1422 | m/s | Velocità di crociera
0.75 | ore | Endurance ATTESA |  |  | 472.6306 | nm/h | Velocità di crociera
|  | 45 min => | 0.75 h
0.7 |  | Mach di DIVERSION |  |  | 238.63 | °K | Temperatura quota DIVERSION
25000 | ft | Quota DIVERSION
Fraction Fuel Method (FFM)
WF/WI | Fase missione
0.99 | Start | stat
0.99 | Taxi | stat
0.995 | Take Off | stat
0.98 | Climb | stat / stat_calc | 0.9672 | (fig. 2.2 Roskam) | [5 empty] | We da DEF | We da STAT log | Diff | We da STAT lin | Diff | We da funz | Diff
0.65497 | Cruise |  | Formule di Breguet |  |  |  |  | WTO [ton] | WTO [lb] | WE [lb] | WE (STAT) [lb] |  | WE(STAT) |  | WE(STAT)
0.97938 | Loiter | [6 empty] | 4.536 | 10000 | -87234.6631 | 5918.6659 | -93153.3291 | 5209.2119 | -92443.875 | 6248.7639 | -93483.4271
0.99414 | Diversion | [6 empty] | 13.608 | 30000 | -75363.9894 | 17050.8253 | -92414.8147 | 15627.6357 | -90991.625 | 18576.7248 | -93940.7142
0.99 | Descent | stat | [5 empty] | 27.216 | 60000 | -57557.9788 | 33240.7827 | -90798.7615 | 31255.2713 | -88813.2501 | 36653.8093 | -94211.7881
0.992 | Landing | stat | [5 empty] | 40.824 | 90000 | -39751.9681 | 49120.9756 | -88872.9438 | 46882.907 | -86634.8751 | 54247.5634 | -93999.5315
[5 empty] | lb | Tonn | % | 54.432 | 120000 | -21945.9575 | 64803.2934 | -86749.2509 | 62510.5426 | -84456.5002 | 71374.2966 | -93320.2541
0.59853 | Mff |  |  | WTO | 990000 | 449.064 |  | 68.04 | 150000 | -4139.9469 | 80340.0967 | -84480.0436 | 78138.1783 | -82278.1252 | 88050.3188 | -92190.2657
|  |  |  | WE | 494428.3504 | 224.2727 | 49.9423 | 81.648 | 180000 | 13666.0637 | 95761.9145 | -82095.8508 | 93765.814 | -80099.7503 | 104291.9395 | -90625.8758
0.005 | Mtfo |  |  | WPL | 90300 | 40.9601 | 9.1212 | 95.256 | 210000 | 31472.0743 | 111088.7625 | -79616.6881 | 109393.4496 | -77921.3753 | 120115.4686 | -88643.3943
0 | Mres [%] | (W fuel res/W fuel used) |  | WSTAFF | 2870 | 1.3018 | 0.2899 | 108.864 | 240000 | 49278.085 | 126334.7758 | -77056.6909 | 125021.0853 | -75743.0003 | 135537.2157 | -86259.1308
0.59353 | C |  |  | Wtfo | 4950 | 2.2453 | 0.5 | 122.472 | 270000 | 67084.0956 | 141510.4664 | -74426.3708 | 140648.721 | -73564.6254 | 150573.4906 | -83489.395
93170 | D [lb] |  |  | WF | 397451.6496 | 180.2841 | 40.1466 | 136.08 | 300000 | 84890.1062 | 156623.9549 | -71733.8487 | 156276.3566 | -71386.2504 | 165240.6029 | -80350.4968
0.0833 | A | STAT Log |  |  |  |  | 100 | 149.688 | 330000 | 102696.1168 | 171681.7021 | -68985.5853 | 171903.9923 | -69207.8755 | 179554.8624 | -76858.7456
1.0383 | B | (see table below) | [5 empty] | 164.6568 | 363000 | 122282.7285 | 188187.0933 | -65904.3648 | 189094.3915 | -66811.663 | 194912.4685 | -72629.74
[8 empty] | 176.904 | 390000 | 138308.1381 | 201650.1201 | -63341.9821 | 203159.2636 | -64851.1256 | 207190.0618 | -68881.9237
|  | STAT lin | [5 empty] | 190.512 | 420000 | 156114.1487 | 216568.8373 | -60454.6886 | 218786.8993 | -62672.7506 | 220543.621 | -64429.4723
|  | STIMA coeff pendenza STAT lineare (Funzione di Wto) | [5 empty] | 204.12 | 450000 | 173920.1593 | 231448.2644 | -57528.1051 | 234414.5349 | -60494.3756 | 233609.5663 | -59689.407
|  | Wto (tonn) | We/Wto |  |  |  |  | 217.728 | 480000 | 191726.1699 | 246291.118 | -54564.9481 | 250042.1706 | -58316.0007 | 246404.2072 | -54678.0373
0.52092 |  | 200 | 0.52092 |  |  |  |  | 231.336 | 510000 | 209532.1805 | 261099.769 | -51567.5885 | 265669.8063 | -56137.6257 | 258943.8536 | -49411.6731
[8 empty] | 244.944 | 540000 | 227338.1912 | 275876.3036 | -48538.1125 | 281297.4419 | -53959.2508 | 271244.8151 | -43906.624
[8 empty] | 258.552 | 570000 | 245144.2018 | 290622.572 | -45478.3702 | 296925.0776 | -51780.8758 | 283323.4015 | -38179.1997
[8 empty] | 272.16 | 600000 | 262950.2124 | 305340.2257 | -42390.0133 | 312552.7132 | -49602.5009 | 295195.9224 | -32245.71
[8 empty] | 285.768 | 630000 | 280756.223 | 320030.7484 | -39274.5253 | 328180.3489 | -47424.1259 | 306878.6876 | -26122.4646
[8 empty] | 299.376 | 660000 | 298562.2336 | 334695.4793 | -36133.2457 | 343807.9846 | -45245.7509 | 318388.0067 | -19825.7731
[8 empty] | 312.984 | 690000 | 316368.2442 | 349335.634 | -32967.3897 | 359435.6202 | -43067.376 | 329740.1896 | -13371.9453
[8 empty] | 326.592 | 720000 | 334174.2549 | 363952.3202 | -29778.0653 | 375063.2559 | -40889.001 | 340951.5458 | -6777.2909
[8 empty] | 340.2 | 750000 | 351980.2655 | 378546.5517 | -26566.2862 | 390690.8916 | -38710.6261 | 352038.3851 | -58.1196
[8 empty] | 353.808 | 780000 | 369786.2761 | 393119.2596 | -23332.9835 | 406318.5272 | -36532.2511 | 363017.0172 | 6769.2589
[8 empty] | 367.416 | 810000 | 387592.2867 | 407671.3021 | -20079.0154 | 421946.1629 | -34353.8762 | 373903.7519 | 13688.5348
[8 empty] | 381.9312 | 842000 | 406585.3647 | 423171.5958 | -16586.2311 | 438615.6409 | -32030.2762 | 385433.3538 | 21152.0109
[8 empty] | 394.632 | 870000 | 423204.308 | 436716.507 | -13512.199 | 453201.4342 | -29997.1262 | 395466.7676 | 27737.5404
[8 empty] | 408.24 | 900000 | 441010.3186 | 451211.0891 | -10200.7705 | 468829.0699 | -27818.7513 | 406175.668 | 34834.6505
[8 empty] | 421.848 | 930000 | 458816.3292 | 465687.8567 | -6871.5275 | 484456.7055 | -25640.3763 | 416857.9099 | 41958.4193
[8 empty] | 435.456 | 960000 | 476622.3398 | 480147.4054 | -3525.0656 | 500084.3412 | -23462.0014 | 427529.8028 | 49092.5371
[8 empty] | 449.064 | 990000 | 494428.3504 | 494590.2931 | -161.9426 | 515711.9769 | -21283.6264 | 438207.6564 | 56220.694
[8 empty] | 462.672 | 1020000 | 512234.3611 | 509017.0431 | 3217.318 | 531339.6125 | -19105.2515 | 448907.7806 | 63326.5805
[8 empty] | 476.28 | 1050000 | 530040.3717 | 523428.1474 | 6612.2243 | 546967.2482 | -16926.8765 | 459646.485 | 70393.8867
[8 empty] | 489.888 | 1080000 | 547846.3823 | 537824.0695 | 10022.3128 | 562594.8838 | -14748.5015 | 470440.0792 | 77406.3031
[8 empty] | 503.496 | 1110000 | 565652.3929 | 552205.2465 | 13447.1464 | 578222.5195 | -12570.1266 | 481304.8731 | 84347.5198
[8 empty] | 517.104 | 1140000 | 583458.4035 | 566572.0915 | 16886.312 | 593850.1552 | -10391.7516 | 492257.1763 | 91201.2272
[8 empty] | 530.712 | 1170000 | 601264.4142 | 580924.9955 | 20339.4186 | 609477.7908 | -8213.3767 | 503313.2986 | 97951.1156
[8 empty] | 539.784 | 1190000 | 613135.0879 | 590486.037 | 22649.0509 | 619896.2146 | -6761.1267 | 510749.7782 | 102385.3098
[8 empty] | 557.928 | 1230000 | 636876.4354 | 609590.4439 | 27285.9915 | 640733.0622 | -3856.6268 | 525802.239 | 111074.1964
[8 empty] | 571.536 | 1260000 | 654682.446 | 623903.6742 | 30778.7718 | 656360.6978 | -1678.2518 | 537267.6766 | 117414.7694
[8 empty] | 585.144 | 1290000 | 672488.4566 | 638204.3379 | 34284.1187 | 671988.3335 | 500.1232 | 548902.1721 | 123586.2845
[8 empty] | 598.752 | 1320000 | 690294.4673 | 652492.7381 | 37801.7292 | 687615.9691 | 2678.4981 | 560722.0352 | 129572.4321
[8 empty] | 612.36 | 1350000 | 708100.4779 | 666769.1636 | 41331.3143 | 703243.6048 | 4856.8731 | 572743.5756 | 135356.9023
[8 empty] | 625.968 | 1380000 | 725906.4885 | 681033.8903 | 44872.5982 | 718871.2405 | 7035.248 | 584983.1029 | 140923.3856
[8 empty] | 639.576 | 1410000 | 743712.4991 | 695287.1819 | 48425.3173 | 734498.8761 | 9213.623 | 597456.927 | 146255.5721
[8 empty] | 653.184 | 1440000 | 761518.5097 | 709529.2905 | 51989.2193 | 750126.5118 | 11391.9979 | 610181.3575 | 151337.1522
[8 empty] | 666.792 | 1470000 | 779324.5204 | 723760.4576 | 55564.0627 | 765754.1475 | 13570.3729 | 623172.7042 | 156151.8162
[8 empty] | 680.4 | 1500000 | 797130.531 | 737980.9149 | 59149.6161 | 781381.7831 | 15748.7479 | 636447.2766 | 160683.2543
[8 empty] | 694.008 | 1530000 | 814936.5416 | 752190.8842 | 62745.6574 | 797009.4188 | 17927.1228 | 650021.3847 | 164915.1569
[8 empty] | 707.616 | 1560000 | 832742.5522 | 766390.5788 | 66351.9734 | 812637.0544 | 20105.4978 | 663911.338 | 168831.2142
[8 empty] | 721.224 | 1590000 | 850548.5628 | 780580.2035 | 69968.3594 | 828264.6901 | 22283.8727 | 678133.4462 | 172415.1166
[8 empty] | 4.536 | 10000 | -87234.6631 | 5918.6659 | -93153.3291
[8 empty] | 907.2 | 2000000 | 1093897.3746 | 973588.0274 | 120309.3472
[9 empty] | 1005000 | 503331.3558 | 501805.6538 | 1525.7019

## Punto di Progetto
INPUT | TAKE-OFF |  | LANDING |  | Drag Polar |  |  | STIMA Cdo
| sTOfl [ft] | 11000 | sL(da 50 ft) [ft] | 7000 | e | CD0 |  |  |  |  | cf | 0.0032 |  | Wto/S (psf) | 150
|  |  | sLF [ft] | 11666.6667 | 0.8 | 0.0162 |  | c | 0.0199 |  | a | -2.5064 |  | S (ft^2) | 6600
| Quota [ft] | 0 | Quota [ft] | SL | AR |  |  | d | 0.7531 |  | b | 1 |  | S (m^2) | 613.1601
| sigma | 1 |  |  | 9 |  |  | SWET | 34293.5832 | ft^2 | f | 106.8528 | ft^2 | Cdo | 0.01619
|  |  | WmaxL/Wto | 0.9 | CLMAX_clean -0.1 | CLMAX_clean | CLMAX_clean +0.1
[5 empty] | 1.4 | 1.5 | 1.6
[14 empty] | Salita | [11 empty] | 0
| DECOLLO |  |  |  |  | Atterraggio | [14 empty] | WL/Wto | 0.9 |  |  |  | 250
| TOP25 | 293.3333 |  |  |  | VA | 152.7525 | nm/h [Kts] | VSL | 117.5019 | nm/h [kts]
[7 empty] | 257.8172 | ft/s |  | 198.3209 | ft/s | [9 empty] | Tmax_cont/Tto | 0.94
[14 empty] | DRAG POLARS _ DIFFERENT CONFIGURATIONS | [6 empty] | Tto(50°F)/Tto(ISA) | 0.8
[14 empty] | dCDo flap TO |  | 0.01 | delta_Osw to | 0.05 |  |  | N-Engine | 4 |  | 0.75
[14 empty] | dCDo flap L |  | 0.055 | delta_Osw L | 0.1 | [5 empty] | 1.3333
[14 empty] | dCDo landgear |  | 0.015 | [5 empty] | CLmax1 | CLmax2 | CLmax3
[psf] | CLmaxTO_1 | CLmaxTO | CLmaxTO_3 |  |  |  | CLmaxLD1 | CLmaxLD2 | CLmaxLD3 | [5 empty] | CD(Clear) | CD(TO+gear) | CD(TO) | CD(LD) | CD(LD+gear) | CD(LD AVV) | Tratto iniziale |  |  |  | CGRMIN | 0.017
(W/S)TO | 2 | 2.2 | 2.4 |  |  |  | 2.6 | 2.8 | 3 |  | va=radq(sl/0.507) |  |  | Cdo | 0.0162 | 0.0412 | 0.0262 | 0.0712 | 0.0862 | 0.0637 | Flap TO | V=1.20 Vs_to
0 | 0 | 0 | 0 |  |  | (W/S)L | 121.5322 | 130.8808 | 140.2295 |  | [va=radq(slf/0.3)] |  |  | e | 0.8 | 0.75 | 0.75 | 0.7 | 0.7 | 0.7 | L_gear | UP | T=Tto | OEI
10 | 0.017045 | 0.015496 | 0.014205 |  |  | (W/S)TO | 135.0358 | 145.4232 | 155.8105 |  |  |  | 0 | CL | CD | [5 empty] | CL | 1.3889 | 1.5278 | 1.6667
20 | 0.034091 | 0.030992 | 0.028409 |  |  |  | 135.0358 | 145.4232 | 155.8105 |  |  |  | 0.8 | 0 | 0.0162 | 0.0412 | 0.0262 | 0.0712 | 0.0862 | 0.0637 | CD | 0.11717 | 0.13627 | 0.15719
30 | 0.051136 | 0.046488 | 0.042614 |  |  | Crociera | [7 empty] | 0.1 | 0.016642 | 0.041672 | 0.026672 | 0.071705 | 0.086705 | 0.064205 | L/D | 11.854 | 11.2114 | 10.6028
40 | 0.068182 | 0.061983 | 0.056818 |  |  |  | Mach crociera | 0.84 |  | V [m/s] = | 249.0725 |  |  | 0.2 | 0.017968 | 0.043086 | 0.028086 | 0.073221 | 0.088221 | 0.065721 | (T/W)cnd | 0.10136 | 0.10619 | 0.11132
50 | 0.085227 | 0.077479 | 0.071023 |  |  |  | Quota [ft] | 35000 |  | V [kts] = | 484.1471 |  |  | 0.3 | 0.020179 | 0.045444 | 0.030444 | 0.075747 | 0.090747 | 0.068247 | (T/W)to (ISA cnd) | 0.16893 | 0.17699 | 0.18553
60 | 0.10227 | 0.092975 | 0.085227 |  |  |  | Gr AMM (FI) [%] | 90 |  | Cdo_compr | 0.0015 | (a M_DD =0.0020) |  | 0.4 | 0.023274 | 0.048745 | 0.033745 | 0.079284 | 0.094284 | 0.071784 |  |  | 0.17699
70 | 0.11932 | 0.10847 | 0.099432 |  |  |  | T quota cr [K°] | 218.818 | [5 empty] | 0.5 | 0.027252 | 0.052989 | 0.037989 | 0.083831 | 0.098831 | 0.076331 | Transizione di salita |  |  |  | CGRMIN
80 | 0.13636 | 0.12397 | 0.11364 |  |  |  | TTO [K°] | 288.16 |  | r | 0.00073655 |  |  | 0.6 | 0.032115 | 0.058177 | 0.043177 | 0.089389 | 0.10439 | 0.081889 | Flap TO | V=1.10 Vs_to
90 | 0.15341 | 0.13946 | 0.12784 |  |  |  | Tcr/Tto (teta) | 0.75936 |  | q | 245.9147 | psf |  | 0.7 | 0.037863 | 0.064307 | 0.049307 | 0.095957 | 0.11096 | 0.088457 | L_gear | DOWN | T=Tto | OEI
100 | 0.17045 | 0.15496 | 0.14205 |  |  |  | s | 0.30988 |  | Wcr/Wto | 0.9 |  |  | 0.8 | 0.044494 | 0.07138 | 0.05638 | 0.10354 | 0.11854 | 0.096036 | CL | 1.6529 | 1.8182 | 1.9835 |  | 0.005
110 | 0.1875 | 0.17045 | 0.15625 |  |  |  | Tcond/Tto | 0.22311 | [5 empty] | 0.9 | 0.05201 | 0.079397 | 0.064397 | 0.11213 | 0.12713 | 0.10463 | CD | 0.17004 | 0.19709 | 0.22672
120 | 0.20455 | 0.18595 | 0.17045 | [10 empty] | 1 | 0.06041 | 0.088357 | 0.073357 | 0.12173 | 0.13673 | 0.11423 | L/D | 9.7209 | 9.2251 | 8.7484
130 | 0.22159 | 0.20145 | 0.18466 |  |  | (W/S)TO | (T/W)TO | [6 empty] | 1.1 | 0.069694 | 0.09826 | 0.08326 | 0.13234 | 0.14734 | 0.12484 | (T/W)cnd | 0.10787 | 0.1134 | 0.11931
140 | 0.23864 | 0.21694 | 0.19886 |  |  | 0 | #DIV/0! | [6 empty] | 1.2 | 0.079862 | 0.10911 | 0.094106 | 0.14396 | 0.15896 | 0.13646 | (T/W)to (ISA cnd) | 0.17979 | 0.189 | 0.19884
150 | 0.25568 | 0.23244 | 0.21307 |  |  | 10 | 1.9574 | [6 empty] | 1.3 | 0.090914 | 0.1209 | 0.1059 | 0.15659 | 0.17159 | 0.14909 |  |  | 0.189
160 | 0.27273 | 0.24793 | 0.22727 |  |  | 20 | 0.9885 | [6 empty] | 1.4 | 0.10285 | 0.13363 | 0.11863 | 0.17023 | 0.18523 | 0.16273 | Secondo tratto di salita |  |  |  | CGRMIN
170 | 0.28977 | 0.26343 | 0.24148 |  |  | 30 | 0.66988 | [6 empty] | 1.5 | 0.11567 | 0.1473 | 0.1323 | 0.18488 | 0.19988 | 0.17738 | Flap TO | V=1.20 Vs_to
180 | 0.30682 | 0.27893 | 0.25568 |  |  | 40 | 0.51383 | [6 empty] | 1.6 | 0.12938 | 0.16192 | 0.14692 | 0.20054 | 0.21554 | 0.19304 | L_gear | UP | T=Tto | OEI
190 | 0.32386 | 0.29442 | 0.26989 |  |  | 50 | 0.42281 | [6 empty] | 1.7 | 0.14397 | 0.17748 | 0.16248 | 0.21722 | 0.23222 | 0.20972 | CL | 1.3889 | 1.5278 | 1.6667 |  | 0.03
200 | 0.34091 | 0.30992 | 0.28409 |  |  | 60 | 0.36431 | [6 empty] | 1.8 | 0.15944 | 0.19399 | 0.17899 | 0.2349 | 0.2499 | 0.2274 | CD | 0.11717 | 0.13627 | 0.15719
210 | 0.35795 | 0.32541 | 0.2983 |  |  | 70 | 0.32439 | [6 empty] | 1.9 | 0.1758 | 0.21144 | 0.19644 | 0.2536 | 0.2686 | 0.2461 | L/D | 11.854 | 11.2114 | 10.6028
220 | 0.375 | 0.34091 | 0.3125 |  |  | 80 | 0.29607 | [6 empty] | 2 | 0.19304 | 0.22983 | 0.21483 | 0.2733 | 0.2883 | 0.2658 | (T/W)cnd | 0.11436 | 0.11919 | 0.12432
230 | 0.39205 | 0.3564 | 0.3267 |  |  | 90 | 0.27551 | [6 empty] | 2.1 | 0.21116 | 0.24916 | 0.23416 | 0.29402 | 0.30902 | 0.28652 | (T/W)to (ISA cnd) | 0.1906 | 0.19866 | 0.20719
240 | 0.40909 | 0.3719 | 0.34091 |  |  | 100 | 0.26036 | [6 empty] | 2.2 | 0.23017 | 0.26944 | 0.25444 | 0.31574 | 0.33074 | 0.30824 |  |  | 0.19866
241 | 0.4108 | 0.37345 | 0.34233 |  |  | 110 | 0.24915 | [6 empty] | 2.3 | 0.25007 | 0.29066 | 0.27566 | 0.33848 | 0.35348 | 0.33098 | Salita in rotta |  |  |  | CGRMIN
242 | 0.4125 | 0.375 | 0.34375 |  |  | 120 | 0.24089 | [6 empty] | 2.4 | 0.27085 | 0.31282 | 0.29782 | 0.36223 | 0.37723 | 0.35473 | Clean | V=1.25 Vs
243 | 0.4142 | 0.37655 | 0.34517 |  |  | 130 | 0.23492 | [6 empty] | 2.5 | 0.29251 | 0.33593 | 0.32093 | 0.38698 | 0.40198 | 0.37948 | L_gear | UP | T=Tmax_c | OEI
244 | 0.41591 | 0.3781 | 0.34659 |  |  | 140 | 0.23072 | [6 empty] | 2.6 | 0.31506 | 0.35998 | 0.34498 | 0.41275 | 0.42775 | 0.40525 | CL | 0.896 | 0.96 | 1.024 |  | 0.017
245 | 0.41761 | 0.37965 | 0.34801 |  |  | 150 | 0.22796 | [6 empty] | 2.7 | 0.33849 | 0.38497 | 0.36997 | 0.43953 | 0.45453 | 0.43203 | CD | 0.051692 | 0.056944 | 0.062557
250 | 0.42614 | 0.3874 | 0.35511 |  |  | 160 | 0.22636 | [6 empty] | 2.8 | 0.3628 | 0.41091 | 0.39591 | 0.46732 | 0.48232 | 0.45982 | L/D | 17.3333 | 16.8588 | 16.369
[6 empty] | 170 | 0.22571 | [6 empty] | 2.9 | 0.388 | 0.43779 | 0.42279 | 0.49612 | 0.51112 | 0.48862 | (T/W)cnd | 0.074692 | 0.076316 | 0.078091
[6 empty] | 180 | 0.22586 | [6 empty] | 3 | 0.41409 | 0.46561 | 0.45061 | 0.52593 | 0.54093 | 0.51843 | (T/W)to (ISA cnd) | 0.13243 | 0.13531 | 0.13846
[6 empty] | 190 | 0.22669 | [6 empty] | 3.1 | 0.44106 | 0.49438 | 0.47938 | 0.55675 | 0.57175 | 0.54925 |  |  | 0.13531
[6 empty] | 200 | 0.22808 | [6 empty] | 3.2 | 0.46891 | 0.52409 | 0.50909 | 0.58858 | 0.60358 | 0.58108 | Atterraggio ABORTITO AEO |  |  |  | CGRMIN
[6 empty] | 210 | 0.22996 | [6 empty] | 3.3 | 0.49764 | 0.55474 | 0.53974 | 0.62142 | 0.63642 | 0.61392 | Flap LAND | V=1.30 Vs_L |  | W=W_lndg
[6 empty] | 220 | 0.23226 | [13 empty] | L_gear | DOWN | T=Tto | AEO
[6 empty] | 230 | 0.23494 | [13 empty] | CL | 1.5385 | 1.6568 | 1.7751 |  | 0.032
[6 empty] | 240 | 0.23793 | [13 empty] | CD | 0.20579 | 0.22489 | 0.24541
[6 empty] | 241 | 0.23824 | [13 empty] | L/D | 7.476 | 7.3671 | 7.2333
[6 empty] | 242 | 0.23856 | [13 empty] | (T/W)cnd | 0.16576 | 0.16774 | 0.17025
[6 empty] | 243 | 0.23888 | [13 empty] | (T/W)to (ISA cnd) | 0.18648 | 0.18871 | 0.19153
[6 empty] | 244 | 0.23921 | [15 empty] | 0.18871
[6 empty] | 245 | 0.23953 | [13 empty] | Atterraggio mancato 3 motori |  |  |  | CGRMIN
[6 empty] | 250 | 0.2412 | [13 empty] | Flap AVV | V=1.50 Vs_AVV |  | W=W_lndg
[21 empty] | L_gear | DOWN | T=Tto | OEI
[21 empty] | CL max AVV | 2.3 | 2.5 | 2.7 |  | 0.027
[21 empty] | CL | 1.0222 | 1.1111 | 1.2
[21 empty] | CD | 0.1165 | 0.12608 | 0.13646
[21 empty] | L/D | 8.7747 | 8.813 | 8.794
[21 empty] | (T/W)cnd | 0.14096 | 0.14047 | 0.14071
[21 empty] | (T/W)to (ISA cnd) | 0.21145 | 0.2107 | 0.21107
0.2107
Taper
0.3
|  |  |  | Surface [mt^2] | Surface [ft^2] | Thrust [lb] | n motori | WeightTO [lb] | WeightE [lb] | WE/WTO | W/S [lb/ft^2] | T/W [lb/lb] | Sweep
|  |  | B747 400 | 520 | 5597 | 62000 | 4 | 875000 | 393000 | 0.44914 | 156.3338 | 0.28343 | 37.5 | 0.3
|  |  | Antonov An-124 | 628 | 6760 | 51600 | 4 | 893000 | 385000 | 0.43113 | 144.0323 | 0.19261
|  |  | C5 Galaxy | 580 | 6200 | 43000 | 4 | 840000 | 380000 | 0.45238 | 135.4839 | 0.20476 | 25 | 0.26
|  |  | A380 | 845 | 9095 | 76000 | 4 | 1235000 | 585000 | 0.47368 | 135.7889 | 0.24615 | 33.5 | 0.28
|  |  | MD-12 | 543 | 5846 | 61500 | 4 | 949000 | 402700 | 0.42434 | 162.3332 | 0.25922
|  |  | B777 200lr | 427.8185 | 4605 | 115000 | 2 | 766000 | 326000 | 0.42559 | 166.3409 | 0.30026 | 31.5 |  |  |  | CLmaxLD | CLmaxTO | AR
|  |  | A340 500 | 437 | 4704 | 53000 | 4 | 837000 | 375000 | 0.44803 | 177.9337 | 0.25329 | 31.1 |  |  |  | 2.5 | 2 | #DIV/0!
|  |  | B747 Advanced | 585 | 6296.8876 | 62500 | 4 | 990000 | 494428.3504 | 0.49942 | 150 | 0.25253

## Polari finali
Re=12*10^6

## Profilo Medio
S | 6296.8876 | ft^2 |  | AR | 7.9975 |  | l | 0.25 |  | Sweep.25 | 37 | ° | 0.64577
WTO | 990000 | lb |  | ct | 11.2239 | ft | Scm | 0.54 |  | Sweep0 | 39.6444 |  | 0.69192
b | 224.4094 | ft |  | cr | 44.8957 | ft
Dal punto di progetto scelto |  |  |  | c0.4 | 26.7129 | ft
Caratteristiche aerodinamiche dei profili di interesse
[8 empty] | a | Cl1 | Cl2 | Cl3 | Cd1 | Cd2 | Cd3 | Cm1 | Cm2 | Cm3 | CL | CD | CM
S1 | 1360.1277 | ft^2 | k1 | 0.432 |  |  |  | -10 | -0.825 | -0.434 | -0.472 | 0.04737 | 0.01957 | 0.02368 | 0.013 | -0.02 | -0.026 | -0.60641 | 0.031958 | -0.006296
S2 | 1498.6592 | ft^2 | k2 | 0.476 |  |  |  | -9 | -0.776 | -0.422 | -0.454 | 0.04214 | 0.01788 | 0.02296 | 0.013 | -0.022 | -0.028 | -0.57787 | 0.028828 | -0.007432
S3 | 289.6568 | ft^2 | k3 | 0.092 |  |  |  | -8 | -0.716 | -0.398 | -0.435 | 0.03849 | 0.01591 | 0.02193 | 0.012 | -0.023 | -0.029 | -0.53878 | 0.026218 | -0.008432
[8 empty] | -7 | -0.647 | -0.36 | -0.391 | 0.03421 | 0.01393 | 0.02021 | 0.011 | -0.024 | -0.03 | -0.48684 | 0.023269 | -0.009432
[8 empty] | -6 | -0.57 | -0.308 | -0.334 | 0.03314 | 0.01174 | 0.01937 | 0.011 | -0.026 | -0.031 | -0.42358 | 0.021687 | -0.010476
| Xle | [6 empty] | -5 | -0.488 | -0.245 | -0.265 | 0.02998 | 0.00957 | 0.01752 | 0.01 | -0.027 | -0.032 | -0.35182 | 0.019119 | -0.011476
0 | 0 | [6 empty] | -4 | -0.4 | -0.171 | -0.187 | 0.02816 | 0.00782 | 0.01576 | 0.01 | -0.028 | -0.033 | -0.2714 | 0.017337 | -0.012044
0.4 | 37.1881 | [6 empty] | -3 | -0.31 | -0.09 | -0.102 | 0.02797 | 0.00711 | 0.01512 | 0.009 | -0.03 | -0.034 | -0.18614 | 0.016858 | -0.01352
1 | 92.9703 | [6 empty] | -2 | -0.218 | -0.005 | -0.013 | 0.02783 | 0.00742 | 0.01511 | 0.008 | -0.031 | -0.035 | -0.097752 | 0.016945 | -0.01452
[8 empty] | -1 | -0.124 | 0.083 | 0.063 | 0.02646 | 0.00802 | 0.01543 | 0.008 | -0.033 | -0.037 | -0.008264 | 0.016668 | -0.015656
[8 empty] | 0 | -0.031 | 0.11944 | 0.094444 | 0.02539 | 0.00913 | 0.01635 | 0.007 | -0.034 | -0.038 | 0.052152 | 0.016819 | -0.016656
tau1 | 11.43% | [6 empty] | 1 | 0.063 | 0.18125 | 0.18194 | 0.02529 | 0.01085 | 0.01825 | 0.007 | -0.036 | -0.039 | 0.13023 | 0.017769 | -0.0177
tau2 | 8.97% | [6 empty] | 2 | 0.10833 | 0.24306 | 0.24514 | 0.02557 | 0.01313 | 0.02089 | 0.006 | -0.038 | -0.04 | 0.18505 | 0.019218 | -0.019176
tau3 | 9.01% | [6 empty] | 3 | 0.17292 | 0.30417 | 0.30764 | 0.02686 | 0.01491 | 0.02219 | 0.006 | -0.039 | -0.042 | 0.24779 | 0.020742 | -0.019836
spessore max per100 | [7 empty] | 4 | 0.23611 | 0.36389 | 0.36944 | 0.02717 | 0.01877 | 0.02469 | 0.005 | -0.041 | -0.043 | 0.3092 | 0.022943 | -0.021312
10.0364 | [7 empty] | 5 | 0.29861 | 0.42153 | 0.42639 | 0.02793 | 0.02326 | 0.02543 | 0.004 | -0.043 | -0.045 | 0.36888 | 0.025477 | -0.02288
|  |  |  | Cla1 | 0.064889 |  |  | 6 | 0.35833 | 0.47708 | 0.47569 | 0.03065 | 0.02826 | 0.02738 | 0.004 | -0.044 | -0.046 | 0.42566 | 0.029212 | -0.023448
|  |  |  | Cla2 | 0.059606 |  |  | 7 | 0.41389 | 0.52361 | 0.51389 | 0.03636 | 0.03318 | 0.03037 | 0.003 | -0.046 | -0.048 | 0.47532 | 0.034295 | -0.025016
|  |  |  | Cla2 | 0.066389 |  |  | 8 | 0.46528 | 0.55486 | 0.53819 | 0.04006 | 0.03753 | 0.03375 | 0.003 | -0.048 | -0.049 | 0.51463 | 0.038275 | -0.02606
[8 empty] | 9 | 0.51181 | 0.57083 | 0.54722 | 0.04394 | 0.04019 | 0.03865 | 0.002 | -0.049 | -0.051 | 0.54316 | 0.041668 | -0.027152
[8 empty] | 10 | 0.55139 | 0.56875 | 0.53264 | 0.04834 | 0.04171 | 0.04255 | 0.002 | -0.051 | -0.052 | 0.55793 | 0.044651 | -0.028196
[8 empty] | 11 | 0.58403 | 0.55 | 0.50278 | 0.05196 | 0.04279 | 0.04405 | 0.002 | -0.053 | -0.053 | 0.56036 | 0.046867 | -0.02924
[8 empty] | 12 | 0.60972 | 0.51875 | 0.4625 | 0.05532 | 0.04332 | 0.04521 | 0.001 | -0.054 | -0.055 | 0.55288 | 0.048678 | -0.030332
[8 empty] | 13 | 0.625 | 0.47847 | 0.41319 | 0.05796 | 0.04363 | 0.04625 | 0.001 | -0.056 | -0.056 | 0.53577 | 0.050062 | -0.031376
[8 empty] | 14 | 0.62708 | 0.43403 | 0.36111 | 0.05976 | 0.0439 | 0.04679 | 0 | -0.058 | -0.057 | 0.51072 | 0.051017 | -0.032852
[8 empty] | 15 | 0.62222 | 0.38889 | 0.30972 | 0.06095 | 0.0442 | 0.04699 | 0 | -0.06 | -0.058 | 0.48241 | 0.051693 | -0.033896

## CL
Re=12*10^6

## CD
Re=12*10^6