## Pesi Calcoli
Determinazione dei pesi di un velivolo Trasporto a getto (B737)
Conversioni
[9 empty] | 1 | ft | 0.3048 | m
Dati del Problema |  |  |  |  | Informazioni ricavate |  |  |  | 1 | m | 3.2808 | ft
160 |  | Passeggeri | [6 empty] | 1 | nm | 1852 | m
2 |  | Piloti | [6 empty] | 1 | m | 0.00053996 | nm
0.028571 |  | Crew Ratio (1/35) |  |  | 4 | N.Crew |  |  | 1 | nm | 6076.1155 | ft
175 | lb | Peso di un passeggero |  | (175 lb) |  |  |  |  | 1 | ft | 0.00016458 | nm
40 | lb | Peso Bagaglio Passeggeri |  |  | 34400 | lb | WPL
30 | lb | Peso Bagaglio Crew |  |  | 1230 | lb | WSTAFF |  | 1 | lb | 0.4536 | Kg
0.5 | lb/lbh | Consumo specifico Motori FASE CROCIERA | [6 empty] | 1 | Kg | 2.2046 | lb
0.5 | lb/lbh | Consumo specifico Motori Fase Attesa
0.5 | lb/lbh | Consumo specifico Motori Fase Diversion
16 |  | Efficienza Crociera
15 |  | Efficienza ATTESA
16 |  | Efficienza DIVERSION | [6 empty] | Costanti
2100 | nm | Range FASE crociera | [6 empty] | 1.4 | g
100 | nm | Range DIVERSION |  |  | 2200 | nm | Range TOT Richiesto |  | 287 | R | Sistema internazionale
35000 | ft | Quota di Crociera |  |  | 218.818 | °K | Temperatura quota CROCIERA |  | r | 0.0023769 | Sistema tecnico
0.8 |  | Mach di Crociera |  |  | 237.2119 | m/s | Velocità di crociera
0.75 | ore | Endurance ATTESA |  |  | 461.103 | nm/h | Velocità di crociera
|  | 45 min => | 0.75 h
0.7 |  | Mach di DIVERSION |  |  | 238.63 | °K | Temperatura quota DIVERSION
25000 | ft | Quota DIVERSION
Fraction Fuel Method (FFM)
WF/WI | Fase missione
0.99 | Start | stat
0.99 | Taxi | stat
0.995 | Take Off | stat
0.98 | Climb | stat / stat_calc | 0.968 | (fig. 2.2 Roskam) | [5 empty] | We da DEF | We da STAT log | Diff | We da STAT lin | Diff | We da funz | Diff
0.86734 | Cruise |  | Formule di Breguet |  |  |  |  | WTO [ton] | WTO [lb] | WE [lb] | WE (STAT) [lb] |  | WE(STAT) |  | WE(STAT)
0.97531 | Loiter | [6 empty] | 2.268 | 5000 | -31712.0054 | 3035.9736 | -34747.979 | 2844.4875 | -34556.4929 | 3131.5102 | -34843.5156
0.99325 | Diversion | [6 empty] | 4.536 | 10000 | -27794.0108 | 5918.6659 | -33712.6767 | 5688.975 | -33482.9858 | 6248.7639 | -34042.7747
0.99 | Descent | stat | [5 empty] | 6.804 | 15000 | -23876.0161 | 8746.2033 | -32622.2195 | 8533.4625 | -32409.4786 | 9351.8368 | -33227.8529
0.992 | Landing | stat | [5 empty] | 9.072 | 20000 | -19958.0215 | 11538.5082 | -31496.5297 | 11377.95 | -31335.9715 | 12440.8042 | -32398.8257
[5 empty] | lb | Tonn | % | 11.34 | 25000 | -16040.0269 | 14304.9036 | -30344.9305 | 14222.4375 | -30262.4644 | 15515.7417 | -31555.7686
0.7886 | Mff |  |  | WTO | 145000 | 65.772 |  | 13.608 | 30000 | -12122.0323 | 17050.8253 | -29172.8576 | 17066.925 | -29188.9573 | 18576.7248 | -30698.757
|  |  |  | WE | 77991.8441 | 35.3771 | 53.7875 | 15.876 | 35000 | -8204.0376 | 19779.8373 | -27983.8749 | 19911.4125 | -28115.4501 | 21623.829 | -29827.8666
0.005 | Mtfo |  |  | WPL | 34400 | 15.6038 | 23.7241 | 18.144 | 40000 | -4286.043 | 22494.4563 | -26780.4993 | 22755.9 | -27041.943 | 24657.1298 | -28943.1728
0 | Mres [%] | (W fuel res/W fuel used) |  | WSTAFF | 1230 | 0.55793 | 0.84828 | 20.412 | 45000 | -368.0484 | 25196.554 | -25564.6023 | 25600.3875 | -25968.4359 | 27676.7027 | -28044.7511
0.7836 | C |  |  | Wtfo | 725 | 0.32886 | 0.5 | 22.68 | 50000 | 3549.9462 | 27887.5763 | -24337.6301 | 28444.875 | -24894.9288 | 30682.6233 | -27132.677
35630 | D [lb] |  |  | WF | 30653.1559 | 13.9043 | 21.1401 | 24.948 | 55000 | 7467.9409 | 30568.6737 | -23100.7328 | 31289.3625 | -23821.4216 | 33674.967 | -26207.0261
0.0833 | A | STAT Log |  |  |  |  | 100 | 27.216 | 60000 | 11385.9355 | 33240.7827 | -21854.8472 | 34133.85 | -22747.9145 | 36653.8093 | -25267.8738
1.0383 | B | (see table below) | [5 empty] | 29.484 | 65000 | 15303.9301 | 35904.6808 | -20600.7507 | 36978.3375 | -21674.4074 | 39619.2258 | -24315.2957
[8 empty] | 31.752 | 70000 | 19221.9247 | 38561.0233 | -19339.0986 | 39822.825 | -20600.9003 | 42571.292 | -23349.3672
|  | STAT lin | [5 empty] | 34.02 | 75000 | 23139.9194 | 41210.37 | -18070.4506 | 42667.3125 | -19527.3931 | 45510.0833 | -22370.1639
|  | STIMA coeff pendenza STAT lineare (Funzione di Wto) (Jenkinson pag 130) | [5 empty] | 36.288 | 80000 | 27057.914 | 43853.2047 | -16795.2907 | 45511.8 | -18453.886 | 48435.6753 | -21377.7613
|  | Wto (tonn) | Woe/Wto | We/Wto |  |  |  | 38.556 | 85000 | 30975.9086 | 46489.9494 | -15514.0408 | 48356.2875 | -17380.3789 | 51348.1435 | -20372.2349
0.5689 |  | 60 | 0.58356 | 0.5689 |  |  |  | 40.824 | 90000 | 34893.9032 | 49120.9756 | -14227.0724 | 51200.775 | -16306.8718 | 54247.5634 | -19353.6601
[8 empty] | 43.092 | 95000 | 38811.8979 | 51746.6128 | -12934.715 | 54045.2625 | -15233.3646 | 57134.0105 | -18322.1126
[8 empty] | 45.36 | 100000 | 42729.8925 | 54367.1551 | -11637.2626 | 56889.75 | -14159.8575 | 60007.5602 | -17277.6678
[8 empty] | 47.628 | 105000 | 46647.8871 | 56982.8665 | -10334.9794 | 59734.2375 | -13086.3504 | 62868.2882 | -16220.4011
[8 empty] | 49.896 | 110000 | 50565.8817 | 59593.9856 | -9028.1039 | 62578.725 | -12012.8433 | 65716.27 | -15150.3882
[8 empty] | 52.164 | 115000 | 54483.8764 | 62200.7289 | -7716.8525 | 65423.2125 | -10939.3361 | 68551.5809 | -14067.7046
[8 empty] | 54.432 | 120000 | 58401.871 | 64803.2934 | -6401.4224 | 68267.7 | -9865.829 | 71374.2966 | -12972.4256
[8 empty] | 56.7 | 125000 | 62319.8656 | 67401.8598 | -5081.9942 | 71112.1875 | -8792.3219 | 74184.4926 | -11864.627
[8 empty] | 58.968 | 130000 | 66237.8602 | 69996.5938 | -3758.7336 | 73956.675 | -7718.8148 | 76982.2443 | -10744.384
[8 empty] | 61.236 | 135000 | 70155.8549 | 72587.6483 | -2431.7934 | 76801.1625 | -6645.3076 | 79767.6272 | -9611.7724
[8 empty] | 63.504 | 140000 | 74073.8495 | 75175.1644 | -1101.3149 | 79645.65 | -5571.8005 | 82540.717 | -8466.8675
[8 empty] | 65.772 | 145000 | 77991.8441 | 77759.2733 | 232.5708 | 82490.1375 | -4498.2934 | 85301.589 | -7309.7449
[8 empty] | 68.04 | 150000 | 81909.8387 | 80340.0967 | 1569.742 | 85334.625 | -3424.7863 | 88050.3188 | -6140.48
[8 empty] | 70.308 | 155000 | 85827.8334 | 82917.7481 | 2910.0852 | 88179.1125 | -2351.2791 | 90786.9819 | -4959.1485
[8 empty] | 72.576 | 160000 | 89745.828 | 85492.3336 | 4253.4943 | 91023.6 | -1277.772 | 93511.6538 | -3765.8258
[8 empty] | 74.844 | 165000 | 93663.8226 | 88063.9526 | 5599.87 | 93868.0875 | -204.2649 | 96224.41 | -2560.5874
[8 empty] | 77.112 | 170000 | 97581.8172 | 90632.6982 | 6949.119 | 96712.575 | 869.2422 | 98925.326 | -1343.5088
[8 empty] | 79.38 | 175000 | 101499.8119 | 93198.658 | 8301.1539 | 99557.0625 | 1942.7494 | 101614.4773 | -114.6655
[8 empty] | 81.648 | 180000 | 105417.8065 | 95761.9145 | 9655.892 | 102401.55 | 3016.2565 | 104291.9395 | 1125.8669
[8 empty] | 83.916 | 185000 | 109335.8011 | 98322.5456 | 11013.2555 | 105246.0375 | 4089.7636 | 106957.7881 | 2378.013
[8 empty] | 86.184 | 190000 | 113253.7957 | 100880.6249 | 12373.1709 | 108090.525 | 5163.2707 | 109612.0984 | 3641.6973
[8 empty] | 88.452 | 195000 | 117171.7904 | 103436.2218 | 13735.5685 | 110935.0125 | 6236.7779 | 112254.9462 | 4916.8442
[8 empty] | 90.72 | 200000 | 121089.785 | 105989.4025 | 15100.3824 | 113779.5 | 7310.285 | 114886.4068 | 6203.3782
[8 empty] | 92.988 | 205000 | 125007.7796 | 108540.2296 | 16467.55 | 116623.9875 | 8383.7921 | 117506.5558 | 7501.2238
[8 empty] | 95.256 | 210000 | 128925.7742 | 111088.7625 | 17837.0117 | 119468.475 | 9457.2992 | 120115.4686 | 8810.3056
[8 empty] | 97.524 | 215000 | 132843.7688 | 113635.0579 | 19208.711 | 122312.9625 | 10530.8063 | 122713.2209 | 10130.548
[8 empty] | 99.792 | 220000 | 136761.7635 | 116179.1696 | 20582.5938 | 125157.45 | 11604.3135 | 125299.888 | 11461.8755
[8 empty] | 102.06 | 225000 | 140679.7581 | 118721.1493 | 21958.6088 | 128001.9375 | 12677.8206 | 127875.5456 | 12804.2125
[8 empty] | 104.328 | 230000 | 144597.7527 | 121261.0459 | 23336.7068 | 130846.425 | 13751.3277 | 130440.269 | 14157.4837
[8 empty] | 106.596 | 235000 | 148515.7473 | 123798.9065 | 24716.8409 | 133690.9125 | 14824.8348 | 132994.1339 | 15521.6134
[8 empty] | 108.864 | 240000 | 152433.742 | 126334.7758 | 26098.9661 | 136535.4 | 15898.342 | 135537.2157 | 16896.5262
[8 empty] | 111.132 | 245000 | 156351.7366 | 128868.697 | 27483.0396 | 139379.8875 | 16971.8491 | 138069.59 | 18282.1466
[8 empty] | 113.4 | 250000 | 160269.7312 | 131400.7113 | 28869.0199 | 142224.375 | 18045.3562 | 140591.3322 | 19678.399
[8 empty] | 115.668 | 255000 | 164187.7258 | 133930.8581 | 30256.8677 | 145068.8625 | 19118.8633 | 143102.5179 | 21085.208
[8 empty] | 117.936 | 260000 | 168105.7205 | 136459.1755 | 31646.545 | 147913.35 | 20192.3705 | 145603.2225 | 22502.498
[8 empty] | 120.204 | 265000 | 172023.7151 | 138985.6999 | 33038.0152 | 150757.8375 | 21265.8776 | 148093.5216 | 23930.1935
[8 empty] | 122.472 | 270000 | 175941.7097 | 141510.4664 | 34431.2434 | 153602.325 | 22339.3847 | 150573.4906 | 25368.2191
275000
280000
285000
290000
295000
300000
305000
310000
[8 empty] | 142.884 | 315000 | 211203.6613 | 164159.4434 | 47044.2179
[8 empty] | 145.152 | 320000 | 215121.656 | 166668.3009 | 48453.355
[9 empty] | 325000 | 219039.6506 | 169175.7128 | 49863.9378

## Punto di Progetto
INPUT | TAKE-OFF |  | LANDING |  | Drag Polar |  |  | STIMA Cdo
| sTOfl [ft] | 5500 | sL(da 50 ft) [ft] | 4500 | e | CD0 |  |  |  |  | cf | 0.003 |  | Wto/S (psf) | 120
|  |  | sLF [ft] | 7500 | 0.8 | 0.019497 |  | c | 0.0199 |  | a | -2.5348 |  | S (ft^2) | 1208.3333
| Quota [ft] | 0 | Quota [ft] | SL | AR | --> Vedi stima qui a lato' |  | d | 0.7531 |  | b | 1 |  | S (m^2) | 112.2578
| sigma | 1 |  |  | 9 |  |  | SWET | 8070.9795 | ft^2 | f | 23.5592 | ft^2 | Cdo | 0.019497
|  |  | WmaxL/Wto | 0.92 | CLMAX_clean -0.1 | CLMAX_clean | CLMAX_clean +0.1
[5 empty] | 1.4 | 1.5 | 1.6
[14 empty] | Salita | [11 empty] | 0
| DECOLLO |  |  |  |  | Atterraggio | [14 empty] | WL/Wto | 0.92 |  |  |  | 250
| TOP25 | 146.6667 |  |  |  | VA | 122.4745 | nm/h [Kts] | VSL | 94.2111 | nm/h [kts]
[7 empty] | 206.7136 | ft/s |  | 159.0105 | ft/s | [9 empty] | Tmax_cont/Tto | 0.94
[14 empty] | DRAG POLARS _ DIFFERENT CONFIGURATIONS | [6 empty] | Tto(50°F)/Tto(ISA) | 0.8
[14 empty] | dCDo flap TO |  | 0.01 | delta_Osw to | 0.05 |  |  | N-Engine | 2 |  | 0.5
[14 empty] | dCDo flap L |  | 0.055 | delta_Osw L | 0.1 | [5 empty] | 2
[14 empty] | dCDo landgear |  | 0.015 | [5 empty] | CLmax1 | CLmax2 | CLmax3
[psf] | CLmaxTO_1 | CLmaxTO | CLmaxTO_3 |  |  |  | CLmaxLD1 | CLmaxLD2 | CLmaxLD3 | [5 empty] | CD(Clean) | CD(TO+gear) | CD(TO) | CD(Lnd) | CD(Lnd+gear) | CD(Lnd AVV) | Tratto iniziale |  |  |  |  | Spinta Max Take-Off, carrello retratto, Flap decollo
(W/S)TO | 1.9 | 2.1 | 2.3 |  |  |  | 2.5 | 2.7 | 2.9 |  | va=radq(sl/0.507) |  |  | Cdo | 0.019497 | 0.044497 | 0.029497 | 0.074497 | 0.089497 | 0.066997 | Flap TO | V=1.20 Vs_to |  |  |  | Temp + 50 °F
0 | 0 | 0 | 0 |  |  | (W/S)L | 75.1229 | 81.1328 | 87.1426 |  | [va=radq(slf/0.3)] |  |  | e | 0.8 | 0.75 | 0.75 | 0.7 | 0.7 | 0.7 | L_gear | UP | T=Tto | OEI
5 | 0.017943 | 0.016234 | 0.014822 |  |  | (W/S)TO | 81.6554 | 88.1878 | 94.7202 |  |  |  | 0 | CL | CD | [5 empty] | CL | 1.3194 | 1.4583 | 1.5972 | CGRMIN | 0.012
10 | 0.035885 | 0.032468 | 0.029644 |  |  |  | 81.6554 | 88.1878 | 94.7202 |  |  |  | 0.8 | 0 | 0.019497 | 0.044497 | 0.029497 | 0.074497 | 0.089497 | 0.066997 | CD | 0.11159 | 0.12979 | 0.1498
15 | 0.053828 | 0.048701 | 0.044466 |  |  | Crociera | [7 empty] | 0.1 | 0.019939 | 0.044969 | 0.029969 | 0.075003 | 0.090003 | 0.067503 | L/D | 11.8236 | 11.2363 | 10.6623
20 | 0.07177 | 0.064935 | 0.059289 |  |  |  | Mach crociera | 0.8 |  | V [m/s] = | 239.35 |  |  | 0.2 | 0.021266 | 0.046384 | 0.031384 | 0.076518 | 0.091518 | 0.069018 | (T/W)cnd | 0.096577 | 0.101 | 0.10579
25 | 0.089713 | 0.081169 | 0.074111 |  |  |  | Quota [ft] | 33000 | 10058.4 | V [kts] = | 465.2485 |  |  | 0.3 | 0.023476 | 0.048741 | 0.033741 | 0.079045 | 0.094045 | 0.071545 | (T/W)to (ISA cnd) | 0.24144 | 0.25249 | 0.26447
30 | 0.10766 | 0.097403 | 0.088933 |  |  |  | Gr AMM (FI) [%] | 90 |  | Cdo_compr | 0.0015 | (a M_DD =0.0020) |  | 0.4 | 0.026571 | 0.052042 | 0.037042 | 0.082581 | 0.097581 | 0.075081 |  |  | 0.25249
35 | 0.1256 | 0.11364 | 0.10375 |  |  |  | T quota cr [K°] | 222.7804 | [5 empty] | 0.5 | 0.03055 | 0.056287 | 0.041287 | 0.087129 | 0.10213 | 0.079629 | Transizione di salita |  |  |  |  | Spinta Max Take-Off, carrello estratto, Flap decollo
40 | 0.14354 | 0.12987 | 0.11858 |  |  |  | TTO [K°] | 288.16 |  | r | 0.00079501 |  |  | 0.6 | 0.035413 | 0.061474 | 0.046474 | 0.092686 | 0.10769 | 0.085186 | Flap TO | V=1.10 Vs_to |  |  |  | Temp + 50 °F
45 | 0.16148 | 0.1461 | 0.1334 |  |  |  | Tcr/Tto (teta) | 0.77311 |  | q | 245.1155 | psf |  | 0.7 | 0.04116 | 0.067604 | 0.052604 | 0.099255 | 0.11425 | 0.091755 | L_gear | DOWN | T=Tto | OEI
50 | 0.17943 | 0.16234 | 0.14822 |  |  |  | s | 0.33447 |  | Wcr/Wto | 0.9 |  |  | 0.8 | 0.047791 | 0.074678 | 0.059678 | 0.10683 | 0.12183 | 0.099334 | CL | 1.5702 | 1.7355 | 1.9008 | CGRMIN | 0
55 | 0.19737 | 0.17857 | 0.16304 |  |  |  | Tcond/Tto | 0.21373 | [5 empty] | 0.9 | 0.055307 | 0.082694 | 0.067694 | 0.11542 | 0.13042 | 0.10792 | CD | 0.16077 | 0.18654 | 0.21488
60 | 0.21531 | 0.19481 | 0.17787 | [10 empty] | 1 | 0.063707 | 0.091654 | 0.076654 | 0.12502 | 0.14002 | 0.11752 | L/D | 9.767 | 9.3039 | 8.8459
65 | 0.23325 | 0.21104 | 0.19269 |  |  | (W/S)TO | (T/W)TO | [6 empty] | 1.1 | 0.072991 | 0.10156 | 0.086557 | 0.13563 | 0.15063 | 0.12813 | (T/W)cnd | 0.10239 | 0.10748 | 0.11305
70 | 0.2512 | 0.22727 | 0.20751 |  |  | 0 | #DIV/0! | [6 empty] | 1.2 | 0.083159 | 0.1124 | 0.097403 | 0.14725 | 0.16225 | 0.13975 | (T/W)to (ISA cnd) | 0.25596 | 0.2687 | 0.28262
75 | 0.26914 | 0.24351 | 0.22233 |  |  | 5 | 4.8196 | [6 empty] | 1.3 | 0.094212 | 0.12419 | 0.10919 | 0.15989 | 0.17489 | 0.15239 |  |  | 0.2687
80 | 0.28708 | 0.25974 | 0.23715 |  |  | 10 | 2.4149 | [6 empty] | 1.4 | 0.10615 | 0.13693 | 0.12193 | 0.17353 | 0.18853 | 0.16603 | Secondo tratto di salita |  |  |  |  | Spinta Max Take-Off, carrello retratto, Flap decollo
85 | 0.30502 | 0.27597 | 0.25198 |  |  | 15 | 1.6156 | [6 empty] | 1.5 | 0.11897 | 0.1506 | 0.1356 | 0.18818 | 0.20318 | 0.18068 | Flap TO | V=1.20 Vs_to |  |  |  | Temp + 50 °F
90 | 0.32297 | 0.29221 | 0.2668 |  |  | 20 | 1.2177 | [6 empty] | 1.6 | 0.13267 | 0.16522 | 0.15022 | 0.20384 | 0.21884 | 0.19634 | L_gear | UP | T=Tto | OEI
95 | 0.34091 | 0.30844 | 0.28162 |  |  | 25 | 0.98032 | [6 empty] | 1.7 | 0.14726 | 0.18078 | 0.16578 | 0.22052 | 0.23552 | 0.21302 | CL | 1.3194 | 1.4583 | 1.5972 | CGRMIN | 0.024
100 | 0.35885 | 0.32468 | 0.29644 |  |  | 30 | 0.8232 | [6 empty] | 1.8 | 0.16274 | 0.19729 | 0.18229 | 0.2382 | 0.2532 | 0.2307 | CD | 0.11159 | 0.12979 | 0.1498
105 | 0.37679 | 0.34091 | 0.31126 |  |  | 35 | 0.71194 | [6 empty] | 1.9 | 0.17909 | 0.21473 | 0.19973 | 0.25689 | 0.27189 | 0.24939 | L/D | 11.8236 | 11.2363 | 10.6623
110 | 0.39474 | 0.35714 | 0.32609 |  |  | 40 | 0.62936 | [6 empty] | 2 | 0.19634 | 0.23313 | 0.21813 | 0.2766 | 0.2916 | 0.2691 | (T/W)cnd | 0.10858 | 0.113 | 0.11779
115 | 0.41268 | 0.37338 | 0.34091 |  |  | 45 | 0.56589 | [6 empty] | 2.1 | 0.21446 | 0.25246 | 0.23746 | 0.29731 | 0.31231 | 0.28981 | (T/W)to (ISA cnd) | 0.27144 | 0.28249 | 0.29447
120 | 0.43062 | 0.38961 | 0.35573 |  |  | 50 | 0.51579 | [6 empty] | 2.2 | 0.23347 | 0.27274 | 0.25774 | 0.31904 | 0.33404 | 0.31154 |  |  | 0.28249
125 | 0.44856 | 0.40584 | 0.37055 |  |  | 55 | 0.47543 | [6 empty] | 2.3 | 0.25337 | 0.29396 | 0.27896 | 0.34178 | 0.35678 | 0.33428 | Salita in rotta |  |  |  |  | Spinta Max Cont, carrello retratto, Flap retratto
130 | 0.46651 | 0.42208 | 0.38538 |  |  | 60 | 0.44236 | [6 empty] | 2.4 | 0.27415 | 0.31612 | 0.30112 | 0.36552 | 0.38052 | 0.35802 | Clean | V=1.25 Vs |  |  |  | Temp + 50 °F
135 | 0.48445 | 0.43831 | 0.4002 |  |  | 65 | 0.4149 | [6 empty] | 2.5 | 0.29581 | 0.33923 | 0.32423 | 0.39028 | 0.40528 | 0.38278 | L_gear | UP | T=Tmax_c | OEI
140 | 0.50239 | 0.45455 | 0.41502 |  |  | 70 | 0.39186 | [6 empty] | 2.6 | 0.31835 | 0.36328 | 0.34828 | 0.41605 | 0.43105 | 0.40855 | CL | 0.896 | 0.96 | 1.024 | CGRMIN | 0.012
145 | 0.52033 | 0.47078 | 0.42984 |  |  | 75 | 0.37234 | [6 empty] | 2.7 | 0.34179 | 0.38827 | 0.37327 | 0.44283 | 0.45783 | 0.43533 | CD | 0.05499 | 0.060241 | 0.065855
150 | 0.53828 | 0.48701 | 0.44466 |  |  | 80 | 0.35569 | [6 empty] | 2.8 | 0.3661 | 0.41421 | 0.39921 | 0.47062 | 0.48562 | 0.46312 | L/D | 16.294 | 15.936 | 15.5494
155 | [5 empty] | 85 | 0.3414 | [6 empty] | 2.9 | 0.3913 | 0.44109 | 0.42609 | 0.49942 | 0.51442 | 0.49192 | (T/W)cnd | 0.073372 | 0.074751 | 0.076311
160 | [5 empty] | 90 | 0.32908 | [6 empty] | 3 | 0.41738 | 0.46891 | 0.45391 | 0.52923 | 0.54423 | 0.52173 | (T/W)to (ISA cnd) | 0.19514 | 0.19881 | 0.20295
165 | [5 empty] | 95 | 0.31842 | [6 empty] | 3.1 | 0.44435 | 0.49768 | 0.48268 | 0.56005 | 0.57505 | 0.55255 |  |  | 0.19881
170 | [5 empty] | 100 | 0.30916 | [6 empty] | 3.2 | 0.4722 | 0.52739 | 0.51239 | 0.59188 | 0.60688 | 0.58438 | Atterraggio ABORTITO AEO |  |  |  |  | Spinta Max Take-Off, carrello estratto, Flap LANDING
175 | [5 empty] | 105 | 0.30111 | [6 empty] | 3.3 | 0.50094 | 0.55804 | 0.54304 | 0.62472 | 0.63972 | 0.61722 | Flap LAND | V=1.30 Vs_L |  | W=W_lndg |  | Temp + 50 °F | PESO MAX LANDING
180 | [5 empty] | 110 | 0.29411 | [13 empty] | L_gear | DOWN | T=Tto | AEO
[6 empty] | 115 | 0.28801 | [13 empty] | CL | 1.4793 | 1.5976 | 1.716 | CGRMIN | 0.032
[6 empty] | 120 | 0.2827 | [13 empty] | CD | 0.20006 | 0.21846 | 0.23827
[6 empty] | 125 | 0.27809 | [13 empty] | L/D | 7.3942 | 7.3132 | 7.2017
[6 empty] | 130 | 0.2741 | [13 empty] | (T/W)cnd | 0.16724 | 0.16874 | 0.17086
[6 empty] | 135 | 0.27065 | [13 empty] | (T/W)to (ISA cnd) | 0.19233 | 0.19405 | 0.19648
[6 empty] | 140 | 0.2677 | [15 empty] | 0.19405
[6 empty] | 145 | 0.26519 | [13 empty] | Atterraggio mancato OEI |  |  |  |  | Spinta Max Take-Off, carrello estratto, Flap AVVICINAMENTO
[6 empty] | 150 | 0.26307 | [13 empty] | Flap AVV | V=1.50 Vs_AVV |  | W=W_lndg |  | Temp + 50 °F | PESO MAX LANDING
[6 empty] | 155 | 0.26131 | [13 empty] | L_gear | DOWN | T=Tto | OEI
[6 empty] | 160 | 0.25987 | [13 empty] | CL max AVV | 2.2 | 2.4 | 2.6 | CGRMIN | 0.021
[6 empty] | 165 | 0.25873 | [13 empty] | CL | 0.97778 | 1.0667 | 1.1556
[6 empty] | 170 | 0.25785 | [13 empty] | CD | 0.1153 | 0.12448 | 0.13446
[6 empty] | 175 | 0.25722 | [13 empty] | L/D | 8.4801 | 8.5687 | 8.5938
[6 empty] | 180 | 0.25682 | [13 empty] | (T/W)cnd | 0.13892 | 0.1377 | 0.13736
[21 empty] | (T/W)to (ISA cnd) | 0.31952 | 0.31672 | 0.31594
0.31672
0.3
|  |  |  | Surface [mt^2] | Surface [ft^2] | Thrust [lb] | n motori | WeightTO [lb] | WeightWOE [lb] | WOE/WTO | W/S [lb/ft^2] | T/W [lb/lb] | Sweep (c/4) | Taper
|  |  | B737 - 600 | 125 | 1345 | 19500 | 2 | 124000 | 81800 | 0.65968 | 92.1933 | 0.31452 | 27 | 0.3
|  |  | Airbus A320 | 122.4 | 1317.5 | 26477 | 2 | 162040 | 92815 | 0.57279 | 122.9905 | 0.3268 | 25 | 0.3
|  |  | VELIVOLO 3 | [7 empty] | 10 | 0.1
|  |  | VELIVOLO 4 | [7 empty] | 20 | 0.1
|  |  | VELIVOLO 5 | [7 empty] | 30 | 0.1
|  |  | VELIVOLO 6 | [7 empty] | 40 | 0.1 |  |  |  |  | CLmaxLD | CLmaxTO | AR
[17 empty] | 2.5 | 2 | #DIV/0!
|  |  | VELIVOLO DESIGN | [7 empty] | 97 | 0.32

## Polari finali
Re=12*10^6

## Profilo Medio
S | 0 | ft^2 |  | AR | #DIV/0! |  | l | 0.25 |  | Sweep.25 | 37 | ° | 0.64577
WTO | 145000 | lb |  | ct | 0 | ft | Scm | 0.54 |  | Sweep0 | #DIV/0! |  | #DIV/0!
b | 224.4094 | ft |  | cr | 0 | ft
Dal punto di progetto scelto |  |  |  | c0.4 | 0 | ft
Caratteristiche aerodinamiche dei profili di interesse
[8 empty] | a | Cl1 | Cl2 | Cl3 | Cd1 | Cd2 | Cd3 | Cm1 | Cm2 | Cm3 | CL | CD | CM
S1 | 0 | ft^2 | k1 | #DIV/0! |  |  |  | -10 | -0.825 | -0.434 | -0.472 | 0.04737 | 0.01957 | 0.02368 | 0.013 | -0.02 | -0.026 | #DIV/0! | #DIV/0! | #DIV/0!
S2 | 0 | ft^2 | k2 | #DIV/0! |  |  |  | -9 | -0.776 | -0.422 | -0.454 | 0.04214 | 0.01788 | 0.02296 | 0.013 | -0.022 | -0.028 | #DIV/0! | #DIV/0! | #DIV/0!
S3 | 0 | ft^2 | k3 | #DIV/0! |  |  |  | -8 | -0.716 | -0.398 | -0.435 | 0.03849 | 0.01591 | 0.02193 | 0.012 | -0.023 | -0.029 | #DIV/0! | #DIV/0! | #DIV/0!
[8 empty] | -7 | -0.647 | -0.36 | -0.391 | 0.03421 | 0.01393 | 0.02021 | 0.011 | -0.024 | -0.03 | #DIV/0! | #DIV/0! | #DIV/0!
[8 empty] | -6 | -0.57 | -0.308 | -0.334 | 0.03314 | 0.01174 | 0.01937 | 0.011 | -0.026 | -0.031 | #DIV/0! | #DIV/0! | #DIV/0!
| Xle | [6 empty] | -5 | -0.488 | -0.245 | -0.265 | 0.02998 | 0.00957 | 0.01752 | 0.01 | -0.027 | -0.032 | #DIV/0! | #DIV/0! | #DIV/0!
0 | #DIV/0! | [6 empty] | -4 | -0.4 | -0.171 | -0.187 | 0.02816 | 0.00782 | 0.01576 | 0.01 | -0.028 | -0.033 | #DIV/0! | #DIV/0! | #DIV/0!
0.4 | #DIV/0! | [6 empty] | -3 | -0.31 | -0.09 | -0.102 | 0.02797 | 0.00711 | 0.01512 | 0.009 | -0.03 | -0.034 | #DIV/0! | #DIV/0! | #DIV/0!
1 | #DIV/0! | [6 empty] | -2 | -0.218 | -0.005 | -0.013 | 0.02783 | 0.00742 | 0.01511 | 0.008 | -0.031 | -0.035 | #DIV/0! | #DIV/0! | #DIV/0!
[8 empty] | -1 | -0.124 | 0.083 | 0.063 | 0.02646 | 0.00802 | 0.01543 | 0.008 | -0.033 | -0.037 | #DIV/0! | #DIV/0! | #DIV/0!
[8 empty] | 0 | -0.031 | 0.11944 | 0.094444 | 0.02539 | 0.00913 | 0.01635 | 0.007 | -0.034 | -0.038 | #DIV/0! | #DIV/0! | #DIV/0!
tau1 | 11.43% | [6 empty] | 1 | 0.063 | 0.18125 | 0.18194 | 0.02529 | 0.01085 | 0.01825 | 0.007 | -0.036 | -0.039 | #DIV/0! | #DIV/0! | #DIV/0!
tau2 | 8.97% | [6 empty] | 2 | 0.10833 | 0.24306 | 0.24514 | 0.02557 | 0.01313 | 0.02089 | 0.006 | -0.038 | -0.04 | #DIV/0! | #DIV/0! | #DIV/0!
tau3 | 9.01% | [6 empty] | 3 | 0.17292 | 0.30417 | 0.30764 | 0.02686 | 0.01491 | 0.02219 | 0.006 | -0.039 | -0.042 | #DIV/0! | #DIV/0! | #DIV/0!
spessore max per100 | [7 empty] | 4 | 0.23611 | 0.36389 | 0.36944 | 0.02717 | 0.01877 | 0.02469 | 0.005 | -0.041 | -0.043 | #DIV/0! | #DIV/0! | #DIV/0!
#DIV/0! | [7 empty] | 5 | 0.29861 | 0.42153 | 0.42639 | 0.02793 | 0.02326 | 0.02543 | 0.004 | -0.043 | -0.045 | #DIV/0! | #DIV/0! | #DIV/0!
|  |  |  | Cla1 | 0.064889 |  |  | 6 | 0.35833 | 0.47708 | 0.47569 | 0.03065 | 0.02826 | 0.02738 | 0.004 | -0.044 | -0.046 | #DIV/0! | #DIV/0! | #DIV/0!
|  |  |  | Cla2 | 0.059606 |  |  | 7 | 0.41389 | 0.52361 | 0.51389 | 0.03636 | 0.03318 | 0.03037 | 0.003 | -0.046 | -0.048 | #DIV/0! | #DIV/0! | #DIV/0!
|  |  |  | Cla2 | 0.066389 |  |  | 8 | 0.46528 | 0.55486 | 0.53819 | 0.04006 | 0.03753 | 0.03375 | 0.003 | -0.048 | -0.049 | #DIV/0! | #DIV/0! | #DIV/0!
[8 empty] | 9 | 0.51181 | 0.57083 | 0.54722 | 0.04394 | 0.04019 | 0.03865 | 0.002 | -0.049 | -0.051 | #DIV/0! | #DIV/0! | #DIV/0!
[8 empty] | 10 | 0.55139 | 0.56875 | 0.53264 | 0.04834 | 0.04171 | 0.04255 | 0.002 | -0.051 | -0.052 | #DIV/0! | #DIV/0! | #DIV/0!
[8 empty] | 11 | 0.58403 | 0.55 | 0.50278 | 0.05196 | 0.04279 | 0.04405 | 0.002 | -0.053 | -0.053 | #DIV/0! | #DIV/0! | #DIV/0!
[8 empty] | 12 | 0.60972 | 0.51875 | 0.4625 | 0.05532 | 0.04332 | 0.04521 | 0.001 | -0.054 | -0.055 | #DIV/0! | #DIV/0! | #DIV/0!
[8 empty] | 13 | 0.625 | 0.47847 | 0.41319 | 0.05796 | 0.04363 | 0.04625 | 0.001 | -0.056 | -0.056 | #DIV/0! | #DIV/0! | #DIV/0!
[8 empty] | 14 | 0.62708 | 0.43403 | 0.36111 | 0.05976 | 0.0439 | 0.04679 | 0 | -0.058 | -0.057 | #DIV/0! | #DIV/0! | #DIV/0!
[8 empty] | 15 | 0.62222 | 0.38889 | 0.30972 | 0.06095 | 0.0442 | 0.04699 | 0 | -0.06 | -0.058 | #DIV/0! | #DIV/0! | #DIV/0!

## CL
Re=12*10^6

## CD
Re=12*10^6