## Piantata motore critico
ASSEGNAZIONE VALORI DI Sv E ARv
Sv [m^2] | bv [m] | ARv
10 | 4 | 1.6
PIANTATA DI UN MOTORE CRITICO (IL PIU' ESTERNO) CON C.G. MAX ARRETRATO
lp [m] | lv [m] | Xcg (max arretrato) | Vs1 [m/s] | Vmc [m/s] | Pa_max [kW]
4.35 | 11 | 0.3 | 51.4444 | 61.7333 | 1972
hp | hv | a0v [1/deg] | av [1/deg] | t | dv [°]
0.8 | 0.95 | 0.11 | 0.060807 | 0.4 | 20
Sv [m^2]
9.3683
Note on A3: Tali valori di Sv e bv vanno assegnati a piacere in base ai relativi valori per velivoli della stessa categoria. I valori assegnati quindi dovranno poi essere tali da verificare e soddisfare le condizioni critiche per il piano verticale di coda. In particolare il valore di Sv assegnato: - dovrà essere > di quello ricavato dalla condizione di piantata motore critico, cella (A,26); - dovrà essere tale da soddisfare i requisiti di controllo direzionale e di raffica laterale; - dovrà essere tale da soddisfare i requisiti di stabilità direzionale a comandi liberi. Per velivoli plurimotori una volta soddisfatta la prima condizione (relativa alla piantata motore critico) saranno automaticamente soddisfatte anche le altre due essendo questa la più critica; per velivoli monomotori bisogna ovviamente verificare solo le ultime due.
Note on A14: distanza asse di rotazione del motore dall' asse di simmetria dell' aereo
Note on A18: rendimento dell' elica da andare a leggere nel file POTENZA colonna F in corrispondenza della velocità e della quota richiesta.
Note on A25: minimo valore di Sv che garantisce l' equilibrio all' imbardata nel caso di piantata del motore più esterno
Note on C3: Tali valori di Sv e bv vanno assegnati a piacere in base ai relativi valori per velivoli della stessa categoria. I valori assegnati quindi dovranno poi essere tali da verificare e soddisfare le condizioni critiche per il piano verticale di coda. In particolare il valore di Sv assegnato: - dovrà essere > di quello ricavato dalla condizione di piantata motore critico, cella (A,26); - dovrà essere tale da soddisfare i requisiti di controllo direzionale e di raffica laterale; - dovrà essere tale da soddisfare i requisiti di stabilità direzionale a comandi liberi. Per velivoli plurimotori una volta soddisfatta la prima condizione (relativa alla piantata motore critico) saranno automaticamente soddisfatte anche le altre due essendo questa la più critica; per velivoli monomotori bisogna ovviamente verificare solo le ultime due.
Note on C14: distanza C.G. velivolo totale dal centro aerodinamico del piano verticale
Note on C18: rapporto tra pressione dinamica sul piano verticale e la pressione dinamica asintotica
Note on E18: coeff.angolare retta di portanza profilo medio piano verticale coda.
Note on E19: 0012
Note on G14: velocità stallo nella configurazione di decollo
Note on G18: coeff.angolare retta di portanza piano verticale coda
Note on I18: tale valore lo si ottiene dal grafico riportato sugli appunti fissando statisticamente il rapporto Se/St cioè tra la superficie del timone e quella dell' intero piano. In questo caso si è supposto tale rapporto pari a 0,4
Note on K14: potenza max all' albero per un motore a quota zero e velocità di decollo = Vs1, da andare a leggere nel file POTENZA colonna B in corrispondenza della velocità e della quota richiesta. NOTA: Il valore letto è relativo alla potenza totale da dividere per il numero di motori
Note on K18: deflessione max timone

## Stabilità direzionale
ALA
Cnb_w [1/deg]
0
FUSOLIERA
Lf [m] | Ss [m^2] |  | h1 [m] | h2 [m] | w1 [m] | w2 [m] | kb
23 | 52 |  | 2.7 | 2.67 | 2.7 | 2.68 | 0.11
Cnb_f (formula empirica NASA) [1/deg]
0.0010003
INTERFERENZA
D1_Cnb [1/deg]
-0.0002
PROPELLER
N | D [m] |  | lp [m] | (dCyp/db) a bandiera
2 | 3.9828 |  | 2.6 | 0.00296
Cnb_p (full power) [1/deg]
0.00013013
PIANO VERTICALE
zw [m] | d [m] |  | hv(1-ds/db)
-1.3 | 2.7 |  | 0.86183
Cnb_v (comandi bloccati) [1/deg]
-0.0026079
Cha [1/rad] | Chdr [1/rad]
-0.4 | -0.64
Cnb_v (comandi liberi) [1/deg]
-0.0019559
VELIVOLO TOTALE
Cnb (comandi bloccati) [1/deg] |  | Cnb desiderato [1/deg]
-0.0016775 |  | -0.0010742
Cnb (comandi liberi) [1/deg]
-0.0010255
Note on A9: lunghezza fusoliera
Note on A21: ala alta=-0,0002 ala media=-0,0001 ala bassa=0
Note on A26: numero propulsori
Note on A40: distanza,parallela all' asse z, tra il punto ad 1/4 della corda di radice dell' ala e l' "asse di simmetria" della fusoliera NOTA: z va preso <0 se l' ala è al di sopra della mezzeria della fusoliera, >0 se è al di sotto.
Note on A50: variazione coeff. momento di cerniera con alfa.Tale valore è quello 3D ricavato dal grafico riportato sulle fotocopie pag. 496-497
Note on A68: affinché il dimensionamento del piano verticale sia corretto per la stabilità direzionale a comandi bloccati, tale valore deve essere > in valore assoluto del minimo accettabile = -0,0005
Note on C9: superficie lateraleproiettata sul piano di simmetria del velivolo
Note on C26: diametro propeller
Note on C40: max altezza della fusoliera
Note on C50: variazione coeff. momento di cerniera con la deflessione del timone (rudder).Tale valore è quello 3D ricavato dal grafico riportato sulle fotocopie pag. 496-497
Note on E9: altezza fusoliera ad 1/4 della sua lunghezza
Note on E26: distanza del disco dell' elica dal C.G. del velivolo
Note on G9: altezza fusoliera a 3/4 della sua lunghezza
Note on G26: 2 pale=0,00165 3 pale=0,00235 4 pale=0,00296 6 pale=0,00510
Note on I9: larghezza fusoliera ad 1/4 della sua lunghezza
Note on K9: larghezza fusoliera a 3/4 della sua lunghezza
Note on M9: ricavato dalla figura 8.4 Perkins

## Controllo direz. e Raffica late
CONTROLLO LATERALE
Cndr [1/deg]
-0.0011499
RAFFICA LATERALE
b [°] | b [°]
5 | 10
dv [°] | dv [°]
-7.2942 | -14.5885
Note on A18: deve essere < ¦20°¦
Note on C18: deve essere < ¦20°¦