## Alettoni
CONTROLLO O GOVERNO LATERALE - ALETTONI
ba [m] |  | k
3.6 |  | 1
CALCOLO DELL' INTEGRALE "A" | [6 empty] | CALCOLO DELL' INTEGRALE "B"
Estremo inferiore dell' integrazione [m] | [6 empty] | Estremo inferiore dell' integrazione [m]
11.8165 | [6 empty] | 0
Estremo superiore dell' integrazione [m] | [6 empty] | Estremo superiore dell' integrazione [m]
15.4165 | [6 empty] | 15.4165
y [m] | c [m] | y*c | Calcolo di "A" [m^3] |  |  |  | y [m] | c [m] | y^2*c | Calcolo di "B" [m^4]
11.8165 | 1.8041 | 21.3186 | 0 |  |  |  | 0 | 3.3547 | 0 | 0
12.0165 | 1.7779 | 21.364 | 4.2683 |  |  |  | 0.5 | 3.2891 | 0.82228 | 0.20557
12.2165 | 1.7516 | 21.399 | 8.5446 |  |  |  | 1 | 3.2235 | 3.2235 | 1.217
12.4165 | 1.7254 | 21.4234 | 12.8268 |  |  |  | 1.5 | 3.1579 | 7.1053 | 3.7992
12.6165 | 1.6992 | 21.4374 | 17.1129 |  |  |  | 2 | 3.0923 | 12.3692 | 8.6679
12.8165 | 1.6729 | 21.4408 | 21.4007 |  |  |  | 2.5 | 3.0267 | 18.9168 | 16.4894
13.0165 | 1.6467 | 21.4338 | 25.6882 |  |  |  | 3 | 2.9611 | 26.6497 | 27.881
13.2165 | 1.6204 | 21.4163 | 29.9732 |  |  |  | 3.5 | 2.8955 | 35.4694 | 43.4108
13.4165 | 1.5942 | 21.3882 | 34.2536 |  |  |  | 4 | 2.8299 | 45.2776 | 63.5975
13.6165 | 1.5679 | 21.3497 | 38.5274 |  |  |  | 4.5 | 2.7642 | 55.9758 | 88.9109
13.8165 | 1.5417 | 21.3007 | 42.7925 |  |  |  | 5 | 2.6986 | 67.4657 | 119.7713
14.0165 | 1.5154 | 21.2412 | 47.0466 |  |  |  | 5.5 | 2.633 | 79.6487 | 156.5499
14.2165 | 1.4892 | 21.1711 | 51.2879 |  |  |  | 6 | 2.5674 | 92.4265 | 199.5686
14.4165 | 1.4629 | 21.0906 | 55.5141 |  |  |  | 6.5 | 2.5018 | 105.7006 | 249.1004
14.6165 | 1.4367 | 20.9996 | 59.7231 |  |  |  | 7 | 2.4362 | 119.3727 | 305.3687
14.8165 | 1.4105 | 20.8981 | 63.9128 |  |  |  | 7.5 | 2.3706 | 133.3443 | 368.548
15.0165 | 1.3842 | 20.7861 | 68.0813 |  |  |  | 8 | 2.305 | 147.517 | 438.7633
15.2165 | 1.358 | 20.6636 | 72.2262 |  |  |  | 8.5 | 2.2393 | 161.7924 | 516.0907
15.4165 | 1.3317 | 20.5305 | 76.3456 |  |  |  | 9 | 2.1737 | 176.072 | 600.5568
[7 empty] | 9.5 | 2.1081 | 190.2575 | 692.1391
[7 empty] | 10 | 2.0425 | 204.2504 | 790.7661
[7 empty] | 10.5 | 1.9769 | 217.9523 | 896.3168
[7 empty] | 11 | 1.9113 | 231.2648 | 1008.621
[7 empty] | 11.5 | 1.8457 | 244.0895 | 1127.4596
[7 empty] | 12 | 1.7801 | 256.3279 | 1252.5639
[7 empty] | 12.5 | 1.7144 | 267.8816 | 1383.6163
[7 empty] | 13 | 1.6488 | 278.6523 | 1520.2498
[7 empty] | 13.5 | 1.5832 | 288.5414 | 1662.0482
[7 empty] | 14 | 1.5176 | 297.4507 | 1808.5462
[7 empty] | 14.5 | 1.452 | 305.2816 | 1959.2293
[7 empty] | 15 | 1.3864 | 311.9357 | 2113.5336
[7 empty] | 15.4 | 1.3339 | 316.3456 | 2239.1899
A [m^3] | B [m^4]
76.3 | 2239.2
CALCOLO DI p/V e pb/2V IN FUNZIONE DI d
d [°] | t | p/V [rad/m] | pb/2V [rad]
0 | 0.48 | 0 | 0
5 | 0.48 | 0.0014273 | 0.022004
10 | 0.48 | 0.0028546 | 0.044009
15 | 0.464 | 0.0041392 | 0.063812
16.5 | 0.46 | 0.0045139 | 0.069589
20 | 0.448 | 0.0053287 | 0.082149
25 | 0.432 | 0.0064229 | 0.099019
30 | 0.408 | 0.0072793 | 0.11222
35 | 0.384 | 0.007993 | 0.12322
40 | 0.36 | 0.0085639 | 0.13203
| d [°] | d [°] | d [°] | d [°] | d [°] | d [°]
| 5 | 10 | 15 | 16.5 | 20 | 25
V [km/h] | p [rad/s] | p [rad/s] | p [rad/s] | p [rad/s] | p [rad/s] | p [rad/s] |  | Vs [km/h] | p [rad/s]
0 | 0 | 0 | 0 | 0 | 0 | 0 |  | 203.72 | 0
50 | 0.019824 | 0.039648 | 0.057489 | 0.062693 | 0.074009 | 0.089207 |  | 203.72 | 40
100 | 0.039648 | 0.079296 | 0.11498 | 0.12539 | 0.14802 | 0.17841
150 | 0.059472 | 0.11894 | 0.17247 | 0.18808 | 0.22203 | 0.26762
200 | 0.079296 | 0.15859 | 0.22996 | 0.25077 | 0.29604 | 0.35683 |  | Vmax [km/h] | p [rad/s]
250 | 0.099119 | 0.19824 | 0.28745 | 0.31347 | 0.37005 | 0.44604 |  | 605 | 0
300 | 0.11894 | 0.23789 | 0.34494 | 0.37616 | 0.44406 | 0.53524 |  | 605 | 40
350 | 0.13877 | 0.27753 | 0.40242 | 0.43885 | 0.51806 | 0.62445
400 | 0.15859 | 0.31718 | 0.45991 | 0.50154 | 0.59207 | 0.71366
450 | 0.17841 | 0.35683 | 0.5174 | 0.56424 | 0.66608 | 0.80287
500 | 0.19824 | 0.39648 | 0.57489 | 0.62693 | 0.74009 | 0.89207
550 | 0.21806 | 0.43613 | 0.63238 | 0.68962 | 0.8141 | 0.98128
600 | 0.23789 | 0.47577 | 0.68987 | 0.75232 | 0.88811 | 1.0705
650 | 0.25771 | 0.51542 | 0.74736 | 0.81501 | 0.96212 | 1.1597
700 | 0.27753 | 0.55507 | 0.80485 | 0.8777 | 1.0361 | 1.2489
LIMITAZIONE DOVUTA AL MOMENTO DI CERNIERA
Sa [m^2] | ca [m] | Cha [1/deg] | Chd [1/deg] | y [m] | K | Cmax [kg*m]
1.68 | 0.38 | -0.0078 | -0.013 | 13.12 | 0.167 | 10.8
V [km/h] | p [rad/s]
1 | 381.277
50 | 7.6255
100 | 3.8128
150 | 2.5418
200 | 1.9064
250 | 1.5251
300 | 1.2709
350 | 1.0894
400 | 0.95319
450 | 0.84728
500 | 0.76255
550 | 0.69323
600 | 0.63546
650 | 0.58658
700 | 0.54468
COSTRUZIONE DEI GRAFICI p(V),pb/2V(V),d(V)
V [km/h] | p [rad/s] | pb/2V [rad] | d [°]
1 | 0 | 0.099019 | 25.0019
50 | 0.089207 | 0.099019 | 25.0019
100 | 0.17841 | 0.099019 | 25.0019
150 | 0.26762 | 0.099019 | 25.0019
200 | 0.35683 | 0.099019 | 25.0019
250 | 0.44604 | 0.099019 | 25.0019
300 | 0.53524 | 0.099019 | 25.0019
350 | 0.62445 | 0.099019 | 25.0019
400 | 0.71366 | 0.099019 | 25.0019
450 | 0.80287 | 0.099019 | 25.0019
460 | 0.824 | 0.099416 | 25.1022
500 | 0.76255 | 0.084643 | 21.3719
550 | 0.69323 | 0.069953 | 17.6627
600 | 0.63546 | 0.05878 | 14.8416
650 | 0.58658 | 0.050084 | 12.6461
700 | 0.54468 | 0.043185 | 10.904
Note on A4: apertura di un alettone
Note on A18: stazioni lungo la semiapertura alare a partire dalla coordinata più interna dell' alettone fino a quella più esterna
Note on A99: superficie alettone
Note on B18: distribuzione delle corde
Note on B99: corda media della parte mobile dietro l' asse di cerniera dell' alettona. L' asse è supposto al 20% della corda dell' alettone.
Note on B103: deve essere valutato con un tau relativo ad un delta elevato, ad es. 25°
Note on C4: coefficiente che tiene conto del fatto che l'alettone può non raggiungere l' estremità alare = rapporto tra la coordinata più esterna dell' alettone e la semiapertura alare
Note on C99: figura 6,7 fotocopie momento di cerniera
Note on C126: le norme prescrivono che per avere sufficiente manovrabilità i velivoli civili devono avere questo valore >= 0,07 per V=1,1Vs
Note on D37: valore di "A"
Note on D61: le norme prescrivono che per avere sufficiente manovrabilità i velivoli civili devono avere questo valore >= 0,07 per V=1,1Vs
Note on D99: figura 6,7 fotocopie momento di cerniera
Note on E99: distanza dall' asse del velivolo della sezione baricentrica dell' alettone
Note on F99: rapporto di trasmissione =variazione angolo alettone / rotazione volantino
Note on G99: coppia massima esercitata sul volantino che secondo il regolamento è pari a 36*D, dove D è il diametro del volantino in metri. Per D=0,3m Cmax=10,8 kg*m.
Note on H18: stazioni lungo la semiapertura alare a partire dalla coordinata più interna dell' alettone fino a quella più esterna
Note on I18: distribuzione delle corde
Note on K50: valore di "B"