## Diametro Elica
n [giri/s] | Vcr [m/s] | s_cr | r_cr [kg/m^3] | f | P [W]
25 | 154.3333 | 0.447 | 0.54758 | 0.75 | 1837744.832
Cs |  | h | b [°] | g |  | D [m]
2.1092 |  | 0.85 | 37 | 1.55 |  | 3.9828
Note on A1: numero di giri dell' elica [giri/s]
Note on A5: coefficiente di scelta
Note on B1: velocità di crociera [m/s]
Note on C1: densità alla quota z / densità al S.L. (1,225 kg/m^3)
Note on C5: rendimento dell' elica (dai diagrammi delle pale)
Note on D1: densità alla quota z [kg/m^3]
Note on D5: calettamento al 75% della pala [°] che con il dato Cs ci permette di avere max rendimento (dai diagrammi delle pale)
Note on E1: grado di ammissione
Note on E5: rapporto di avanzamento in corrispondenza del calettamento e del Cs appena determinati (dai diagrammi delle pale)
Note on F1: Potenza all' albero in crociera [W]
Note on G5: diametro dell' elica [m]

## Potenza disp. e nec.
r0 | z [m] | s | Kz [s (1:0,86)] | f |  |  |  | W [kg] | S [m^2] | AR | Vs [km/h] | r0
1.225 | 0 | 1 | 1 | 1 |  |  |  | 21000 | 71.6902 | 13 | 203.72 | 1.225
V [km/h] | P_max [kW] | Cp_max | g | Ct_max | h | Pd [kW] | Td [N] | V [km/h] | CL | CD | Tn [N] | Pn [kW]
0.001 | 3878.9999 | 0.20222 | 2.7898e-06 | 0.2 | 2.7592e-06 | 0.010703 | 38529.93
50 | 3884.2662 | 0.20249 | 0.13949 | 0.198 | 0.13639 | 529.7865 | 38144.6307
100 | 3905.584 | 0.20361 | 0.27898 | 0.197 | 0.26993 | 1054.2217 | 37951.981
150 | 3942.9535 | 0.20555 | 0.41847 | 0.196 | 0.39902 | 1573.3055 | 37759.3314
200 | 3996.3747 | 0.20834 | 0.55796 | 0.195 | 0.52223 | 2087.0379 | 37566.6817 | 200 | 1.5201 | 0.1 | 13552.5416 | 752.919
250 | 4065.8475 | 0.21196 | 0.69744 | 0.19 | 0.62518 | 2541.9051 | 36603.4335 | 250 | 0.97285 | 0.048 | 10164.4062 | 705.8615
300 | 4151.3719 | 0.21642 | 0.83693 | 0.185 | 0.71543 | 2970.0154 | 35640.1852 | 300 | 0.67559 | 0.029 | 8843.0334 | 736.9194
350 | 4252.948 | 0.22171 | 0.97642 | 0.175 | 0.77069 | 3277.7197 | 33713.6887 | 350 | 0.49635 | 0.022 | 9131.0249 | 887.7385
400 | 4370.5757 | 0.22785 | 1.1159 | 0.165 | 0.80811 | 3531.9102 | 31787.1922 | 400 | 0.38002 | 0.0195 | 10570.9824 | 1174.5536
450 | 4504.2551 | 0.23482 | 1.2554 | 0.155 | 0.82868 | 3732.587 | 29860.6957 | 450 | 0.30026 | 0.0188 | 12898.6315 | 1612.3289
500 | 4653.9862 | 0.24262 | 1.3949 | 0.143 | 0.82214 | 3826.2361 | 27548.8999 | 500 | 0.24321 | 0.0186 | 15754.8296 | 2188.1708
550 | 4819.7689 | 0.25126 | 1.5344 | 0.133 | 0.81218 | 3914.5339 | 25622.4034 | 550 | 0.201 | 0.0185 | 18960.8527 | 2896.7969
600 | 5001.6032 | 0.26074 | 1.6739 | 0.121 | 0.77677 | 3885.1013 | 23310.6076 | 600 | 0.1689 | 0.0185 | 22564.9818 | 3760.8303
650 | 5199.4892 | 0.27106 | 1.8134 | 0.11 | 0.73589 | 3826.2361 | 21191.4615 | 650 | 0.14391 | 0.0185 | 26482.5133 | 4781.5649
r0 | z [m] | s | Kz [s (1:0,86)] | f
1.225 | 1500 | 0.86366 | 0.9506 | 1
V [km/h] | P_max | Cp_max | g | Ct_max | h | Pd [kW] | Td [N] | V [km/h] |  |  |  | Pn [kW]
0.001 | 3687.3792 | 0.19223 | 2.7898e-06 | 0.198 | 2.8735e-06 | 0.010596 | 38144.6307
50 | 3692.3853 | 0.19249 | 0.13949 | 0.196 | 0.14203 | 524.4352 | 37759.3314
100 | 3712.65 | 0.19355 | 0.27898 | 0.195 | 0.28107 | 1043.5189 | 37566.6817
150 | 3748.1735 | 0.1954 | 0.41847 | 0.194 | 0.41547 | 1557.2513 | 37374.0321
200 | 3798.9557 | 0.19805 | 0.55796 | 0.193 | 0.54374 | 2065.6324 | 37181.3824 | 215.2084 |  |  |  | 810.1723
250 | 3864.9965 | 0.20149 | 0.69744 | 0.19 | 0.65767 | 2541.9051 | 36603.4335 | 269.0105 |  |  |  | 759.5366
300 | 3946.2961 | 0.20573 | 0.83693 | 0.175 | 0.71193 | 2809.4741 | 33713.6887 | 322.8126 |  |  |  | 792.9562
350 | 4042.8544 | 0.21076 | 0.97642 | 0.165 | 0.76442 | 3090.4215 | 31787.1922 | 376.6147 |  |  |  | 955.2438
400 | 4154.6714 | 0.21659 | 1.1159 | 0.152 | 0.78313 | 3253.6385 | 29282.7468 | 430.4167 |  |  |  | 1263.8688
450 | 4281.7471 | 0.22322 | 1.2554 | 0.14 | 0.78738 | 3371.3689 | 26970.951 | 484.2188 |  |  |  | 1734.9334
500 | 4424.0815 | 0.23064 | 1.3949 | 0.128 | 0.77415 | 3424.8827 | 24659.1552 | 538.0209 |  |  |  | 2354.5634
550 | 4581.6746 | 0.23885 | 1.5344 | 0.115 | 0.73876 | 3384.7473 | 22154.7097 | 591.823 |  |  |  | 3117.0748
600 | 4754.5264 | 0.24786 | 1.6739 | 0.103 | 0.69558 | 3307.1523 | 19842.9139 | 645.6251 |  |  |  | 4046.8108
650 | 4942.6369 | 0.25767 | 1.8134 | 0.09 | 0.63338 | 3130.5568 | 17338.4685 | 699.4272 |  |  |  | 5145.164
r0 | z [m] | s | Kz [s (<0,86)] | f
1.225 | 6600 | 0.50335 | 0.57856 | 1
V [km/h] | P_max | Cp_max | g | Ct_max | h | Pd [kW] | Td [N] | V [km/h] |  |  |  | Pn [kW]
0.001 | 2244.246 | 0.117 | 2.7898e-06 | 0.185 | 4.4113e-06 | 0.0099001 | 35640.1852
50 | 2247.2928 | 0.11716 | 0.13949 | 0.184 | 0.21908 | 492.3269 | 35447.5356
100 | 2259.6265 | 0.1178 | 0.27898 | 0.177 | 0.41918 | 947.1941 | 34098.988
150 | 2281.2471 | 0.11893 | 0.41847 | 0.165 | 0.58059 | 1324.4663 | 31787.1922
200 | 2312.1546 | 0.12054 | 0.55796 | 0.145 | 0.67119 | 1551.9 | 27934.1992 | 281.8997 |  |  |  | 1061.2382
250 | 2352.349 | 0.12263 | 0.69744 | 0.128 | 0.72797 | 1712.4413 | 24659.1552 | 352.3746 |  |  |  | 994.9109
300 | 2401.8303 | 0.12521 | 0.83693 | 0.12 | 0.8021 | 1926.4965 | 23117.958 | 422.8496 |  |  |  | 1038.6869
350 | 2460.5985 | 0.12828 | 0.97642 | 0.108 | 0.82209 | 2022.8213 | 20806.1622 | 493.3245 |  |  |  | 1251.2662
400 | 2528.6535 | 0.13182 | 1.1159 | 0.1 | 0.84652 | 2140.5517 | 19264.965 | 563.7994 |  |  |  | 1655.5317
450 | 2605.9955 | 0.13586 | 1.2554 | 0.092 | 0.85014 | 2215.471 | 17723.7678 | 634.2744 |  |  |  | 2272.5754
500 | 2692.6243 | 0.14037 | 1.3949 | 0.083 | 0.82478 | 2220.8224 | 15989.9209 | 704.7493 |  |  |  | 3084.2236
550 | 2788.5401 | 0.14537 | 1.5344 | 0.074 | 0.78106 | 2178.0113 | 14256.0741 | 775.2242 |  |  |  | 4083.0312
600 | 2893.7427 | 0.15086 | 1.6739 | 0.064 | 0.71013 | 2054.9296 | 12329.5776 | 845.6992 |  |  |  | 5300.885
650 | 3008.2322 | 0.15682 | 1.8134 | 0.054 | 0.6244 | 1878.3341 | 10403.0811 | 916.1741 |  |  |  | 6739.609
r0 | z [m] | s | Kz [s (<0,86)] | f
1.225 | 8500 | 0.40393 | 0.44856 | 1
V [km/h] | P_max | Cp_max | g | Ct_max | h | Pd [kW] | Td [N] | V [km/h] |  |  |  | Pn [kW]
0.001 | 1739.9558 | 0.090707 | 2.7898e-06 | 0.175 | 5.3823e-06 | 0.0093649 | 33713.6887
50 | 1742.318 | 0.09083 | 0.13949 | 0.165 | 0.25339 | 441.4888 | 31787.1922
100 | 1751.8803 | 0.091329 | 0.27898 | 0.15 | 0.4582 | 802.7069 | 28897.4475
150 | 1768.6426 | 0.092203 | 0.41847 | 0.133 | 0.60363 | 1067.6001 | 25622.4034
200 | 1792.6051 | 0.093452 | 0.55796 | 0.115 | 0.68661 | 1230.8172 | 22154.7097 | 314.6849 |  |  |  | 1184.6613 | 46.1559
250 | 1823.7677 | 0.095077 | 0.72 | 0.104 | 0.78758 | 1436.356 | 20683.5266 | 393.3562 |  |  |  | 1110.62 | 325.7361
300 | 1862.1303 | 0.097076 | 0.83693 | 0.102 | 0.87938 | 1637.522 | 19650.2643 | 472.0274 |  |  |  | 1159.4872 | 478.0348
350 | 1907.6931 | 0.099452 | 0.97642 | 0.092 | 0.90326 | 1723.1441 | 17723.7678 | 550.6986 |  |  |  | 1396.7897 | 326.3544
400 | 1960.4559 | 0.1022 | 1.1159 | 0.083 | 0.90625 | 1776.6579 | 15989.9209 | 629.3699 |  |  |  | 1848.0716 | -71.4137
450 | 2020.4189 | 0.10533 | 1.2554 | 0.074 | 0.882 | 1782.0093 | 14256.0741 | 708.0411 |  |  |  | 2536.8781 | -754.8689
500 | 2087.5819 | 0.10883 | 1.3949 | 0.066 | 0.84593 | 1765.9551 | 12714.8769 | 786.7123 |  |  |  | 3442.9219 | -1676.9668
550 | 2161.945 | 0.11271 | 1.5344 | 0.06 | 0.81684 | 1765.9551 | 11558.979 | 865.3836 |  |  |  | 4557.8918 | -2791.9366
600 | 2243.5082 | 0.11696 | 1.6739 | 0.053 | 0.75852 | 1701.7386 | 10210.4314 | 944.0548 |  |  |  | 5917.3831 | -4215.6446
650 | 2332.2715 | 0.12159 | 1.8134 | 0.046 | 0.68605 | 1600.0624 | 8861.8839 | 1022.726 |  |  |  | 7523.4322 | -5923.3698
Note on A1: Densità dell' aria al S.L. [kg/m^3]
Note on A21: Densità dell' aria al S.L. [kg/m^3]
Note on A41: Densità dell' aria al S.L. [kg/m^3]
Note on A61: Densità dell' aria al S.L. [kg/m^3]
Note on B4: Potenza max all' albero [kW]
Note on B24: Potenza max all' albero [kW]
Note on B44: Potenza max all' albero [kW]
Note on B64: Potenza max all' albero [kW]
Note on C1: densità alla quota z / densità al S.L. (1,225 kg/m^3)
Note on C21: densità alla quota z / densità al S.L. (1,225 kg/m^3)
Note on C41: densità alla quota z / densità al S.L. (1,225 kg/m^3)
Note on C61: densità alla quota z / densità al S.L. (1,225 kg/m^3)
Note on E4: Lo si ottiene dai grafici delle eliche entrando con Gamma e Cp
Note on E24: Lo si ottiene dai grafici delle eliche entrando con Gamma e Cp
Note on E44: Lo si ottiene dai grafici delle eliche entrando con Gamma e Cp
Note on E64: Lo si ottiene dai grafici delle eliche entrando con Gamma e Cp
Note on F4: Rendimento
Note on F24: Rendimento
Note on F44: Rendimento
Note on F64: Rendimento
Note on L4: coefficiente di resistenza del velivolo completo da leggere nel file POLARE in corrispondenza del CL relativo (fare riferimento alla polare di crociera)
Note on M1: Velocità di stallo nella configurazione pulita
Note on N1: Densità dell' aria al S.L. [kg/m^3]