## Virata corretta
VIRATA CORRETTA A QUOTA ZERO
|  |  | n |  |  | n |  | n |  | n |  | n |  | n |  | n
|  |  | 1 |  |  | 1.5 |  | 2 |  | 2.5 |  | 3 |  | 2.58 |  | 3.06
V [km/h] | Pd [kW] |  | V [km/h] | Pn [kW] |  | V [km/h] | Pn [kW] | V [km/h] | Pn [kW] | V [km/h] | Pn [kW] | V [km/h] | Pn [kW] | V [km/h] | Pn [kW] | V [km/h] | Pn [kW]
0.001 | 0.010703 |  | 0.001 | 0 |  | 0.0012247 | 0 | 0.0014142 | 0 | 0.0015811 | 0 | 0.0017321 | 0 | 0.0016062 | 0 | 0.0017493 | 0
50 | 529.7865 |  | 50 | 0 |  | 61.2372 | 0 | 70.7107 | 0 | 79.0569 | 0 | 86.6025 | 0 | 80.3119 | 0 | 87.4643 | 0
100 | 1054.2217 |  | 100 | 0 |  | 122.4745 | 0 | 141.4214 | 0 | 158.1139 | 0 | 173.2051 | 0 | 160.6238 | 0 | 174.9286 | 0
150 | 1573.3055 |  | 150 | 0 |  | 183.7117 | 0 | 212.132 | 0 | 237.1708 | 0 | 259.8076 | 0 | 240.9357 | 0 | 262.3928 | 0
200 | 2087.0379 |  | 200 | 752.919 |  | 244.949 | 1383.2005 | 282.8427 | 2129.5765 | 316.2278 | 2976.1736 | 346.4102 | 3912.2818 | 321.2476 | 3120.1667 | 349.8571 | 4030.2351
250 | 2541.9051 |  | 250 | 705.8615 |  | 306.1862 | 1296.7505 | 353.5534 | 1996.4779 | 395.2847 | 2790.1627 | 433.0127 | 3667.7642 | 401.5595 | 2925.1563 | 437.3214 | 3778.3454
300 | 2970.0154 |  | 300 | 736.9194 |  | 367.4235 | 1353.8075 | 424.2641 | 2084.323 | 474.3416 | 2912.9299 | 519.6152 | 3829.1458 | 481.8714 | 3053.8632 | 524.7857 | 3944.5926
350 | 3277.7197 |  | 350 | 887.7385 |  | 428.6607 | 1630.8798 | 494.9747 | 2510.9037 | 553.3986 | 3509.0947 | 606.2178 | 4612.8247 | 562.1832 | 3678.8716 | 612.2499 | 4751.8991
400 | 3531.9102 |  | 400 | 1174.5536 |  | 489.8979 | 2157.7928 | 565.6854 | 3322.1393 | 632.4555 | 4642.8308 | 692.8203 | 6103.1596 | 642.4951 | 4867.4601 | 699.7142 | 6287.1668
450 | 3732.587 |  | 450 | 1612.3289 |  | 551.1352 | 2962.0374 | 636.3961 | 4560.3549 | 711.5125 | 6373.2897 | 779.4229 | 8377.9069 | 722.807 | 6681.6421 | 787.1785 | 8630.4966
500 | 3826.2361 |  | 500 | 2188.1708 |  | 612.3724 | 4019.9264 | 707.1068 | 6189.0816 | 790.5694 | 8649.5045 | 866.0254 | 11370.0689 | 803.1189 | 9067.9846 | 874.6428 | 11712.8708
550 | 3914.5339 |  | 550 | 2896.7969 |  | 673.6097 | 5321.7558 | 777.8175 | 8193.3791 | 869.6264 | 11450.5953 | 952.6279 | 15052.1985 | 883.4308 | 12004.5978 | 962.1071 | 15506.0148
600 | 3885.1013 |  | 600 | 3760.8303 |  | 734.8469 | 6909.0864 | 848.5281 | 10637.2344 | 948.6833 | 14865.987 | 1039.2305 | 19541.8474 | 963.7427 | 15585.2328 | 1049.5713 | 20131.0244
650 | 3826.2361 |  | 650 | 4781.5649 |  | 796.0842 | 8784.2956 | 919.2388 | 13524.3079 | 1027.7402 | 18900.7948 | 1125.833 | 24845.7401 | 1044.0546 | 19815.2526 | 1137.0356 | 25594.8268
V [km/h] | CD | CL | L [kN] | n | F [deg] | R [m] | t [s]
200 | 0.10394 | 1.5 | 203.2881 | 1 | 0 | 5000 | 282.744
250 | 0.10394 | 1.5 | 317.6377 | 1.5419 | 49.5661 | 418.8791 | 18.9497
300 | 0.10394 | 1.5 | 457.3983 | 2.2203 | 63.2308 | 357.1033 | 13.4625
321 | 0.10394 | 1.5 | 523.6753 | 2.542 | 66.8341 | 346.7941 | 12.2186
350 | 0.081229 | 1.37 | 568.6138 | 2.7601 | 68.7582 | 374.5319 | 12.1025
400 | 0.058637 | 1.15 | 623.4169 | 3.0261 | 70.7036 | 440.6212 | 12.4583
450 | 0.043523 | 0.93 | 638.0706 | 3.0973 | 71.1636 | 543.3442 | 13.6558
500 | 0.032524 | 0.75 | 635.2754 | 3.0837 | 71.0776 | 674.0928 | 15.2477
550 | 0.025 | 0.6 | 614.9466 | 2.985 | 70.427 | 845.9635 | 17.3957
600 | 0.019111 | 0.34 | 414.7078 | 2.013 | 60.214 | 1620.7305 | 30.5501
605 | 0.018359 | 0.1662 | 206.1116 | 1.0005 | 1.7995 | 91637.3672 | 1713.0523
Note on A23: i valori in questa colonna vanno inseriti di volta in volta a seconda del tipo di aereo; variano dalla velocità di stallo fino alla massima in volo rettilineo uniforme a n = 1
Note on A27: V* = velocità minima, al variare del fattore di carico, a cui la potenza necessaria eguaglia quella disponibile
Note on B6: potenza disponibile a quota zero
Note on B23: i valori sono quelli di CDmax fino alla velocità V* e in seguito ricavati con la relazione Pd/(r/2*V^3*S) dove V è in m/s
Note on C23: i valori sono quelli di CLmax fino alla velocità V* e in sguito ricavati dalla polare del velivolo completo in crociera, in corrispondenza dei valori di CD della colonna precedente
Note on D3: fattore di carico
Note on D23: portanza velivolo totale
Note on E6: potenza necessaria a quota zero e fattore di carico indicato
Note on F23: angolo di bank
Note on G3: fattore di carico
Note on G23: raggio di virata
Note on H23: tempo necessario per fare una virata di 180°
Note on J3: fattore di carico
Note on M3: fattore di carico
Note on P3: fattore di carico
Note on S3: fattore di carico
Note on V3: fattore di carico