## Caratteristiche Ala
[5 empty] | CARATTERISTICHE DELL' ALA | [12 empty] | CURVA DI PORTANZA | [7 empty] | PROFILO MEDIO | [11 empty] | POLARE DELL' ALA |  |  |  |  | COEFFICIENTE DI MOMENTO DELL' ALA RISPETTO AL CENTRO AERODINAMICO
[11 empty] | L1/4 [°] | 0 | [32 empty] | nota
S [m^2] | 71.6902 |  | b [m] | 30.833 |  | Ct [m] | 1.3419 |  | Cr [m] | 3.3547 | LLE [°] | 1.9 | [10 empty] | RETTA PORTANZA PROFILO DI RADICE |  |  |  | RETTA PORTANZA PROFILO DI ESTREMITA' |  |  |  |  | POLARE PROFILO ALLA RADICE |  |  | POLARE PROFILO ALL' ESTREMITA' |  |  |  |  | RESISTENZA D'ATTRITO | RESISTENZA INDOTTA | RESISTENZA TOTALE | MAC [m] = | 2.7757
P [kW] | 3879 | [9 empty] | LTE [°] | 5.6
Wto [kg] | 21000 | [41 empty] | POS in x X_MAC [m] = | 0.89859
[11 empty] | l | 0.4 | Alfa0L [°] |  | CLaw [°]-1 |  | CLmax |  | delta_alfa [°] | ka | kb | alfaw [°] | alfa2D [°] | Cl_a | Cl_a*ka |  | alfa2D [°] | Cl_b | Cl_b*kb | Cl profilo medio | Cl profilo medio |  | Cda | Cda*ka |  | Cdb | Cdb*kb |  | CLw | CD0w=Cdpm=Cda*ka+Cdb*kb | Cdiw | CDw
S [ft^2] | 771.6667 |  | b [ft] | 100.1582 |  | Ct [ft] | 4.4026 |  | Cr [ft] | 11.0064 |  |  | -1.3 |  | 0.085 |  | 1.46 |  | 1.9 | 0.715 | 0.285 | -4 | -4 | -0.15 | -0.10725 |  | -8 | -0.6 | -0.171 | -0.27825 | -0.27825 |  | 0.007 | 0.005005 |  | 0.0083 | 0.0059345 |  | -0.27825 | 0.010939 | 0.002396 | 0.013336 | POS in x %MAC X_MAC = | 0.24821
P [hp] | 5202.2472 | [9 empty] | et [°] | -4 | [9 empty] | -2 | -2 | 0.1 | 0.0715 |  | -6 | -0.41 | -0.11685 | -0.04535 | -0.04535 |  | 0.0065 | 0.0046475 |  | 0.0072 | 0.005148 |  | -0.04535 | 0.0097955 | 0.000486 | 0.010282
Wto [lb] | 46300 | [9 empty] | er [°] | 0 | [5 empty] | alfa' [°] (Clmax-CL=0) |  | CL*radice | CL*estremità | 0 | 0 | 0.3 | 0.2145 |  | -4 | -0.15 | -0.04275 | 0.17175 | 0.17175 |  | 0.0053 | 0.0037895 |  | 0.0065 | 0.0046475 |  | 0.17175 | 0.008437 | 0.001124 | 0.009561 | POS in aper. y Y_MAC [m] = | 6.5492
[14 empty] | TRATTO LINEARE |  |  |  | 16.2 |  | 1.2 | 1.4 | 2 | 2 | 0.6 | 0.429 |  | -2 | 0.1 | 0.0285 | 0.4575 | 0.4575 |  | 0.0054 | 0.003861 |  | 0.0045 | 0.0032175 |  | 0.4575 | 0.0070785 | 0.005622 | 0.0127
[11 empty] | iw [°] | 2 | [9 empty] | 4 | 4 | 0.8 | 0.572 |  | 0 | 0.3 | 0.0855 | 0.6575 | 0.6575 |  | 0.0057 | 0.0040755 |  | 0.0047 | 0.0033605 |  | 0.6575 | 0.007436 | 0.011299 | 0.018735 | POS in aper. y %B/2 ETA_MAC [m] = | 0.42486
[13 empty] | alfaw [°] | CL | CLmax | CLmax-CL |  | alfa_st=alfa'+delta_alfa | CLmax |  | CL* profilo medio | 6 | 6 | 1.03 | 0.73645 |  | 2 | 0.55 | 0.15675 | 0.8932 | 0.8932 |  | 0.008 | 0.00572 |  | 0.0064 | 0.004576 |  | 0.8932 | 0.010296 | 0.02016 | 0.030456
[13 empty] | -13.3 | -1.02 | 1.46 | 2.48 |  | 18.1 | 1.46 |  | 1.257 | 8 | 8 | 1.2 | 0.858 |  | 4 | 0.78 | 0.2223 | 1.0803 | 1.0803 |  | 0.012 | 0.00858 |  | 0.0078 | 0.005577 |  | 1.0803 | 0.014157 | 0.029317 | 0.043474
[13 empty] | -12.3 | -0.935 | 1.46 | 2.395 | [5 empty] | 10 | 10 | 1.33 | 0.95095 |  | 6 | 1 | 0.285 | 1.236 | 1.236 |  | 0.0137 | 0.0097955 |  | 0.0093 | 0.0066495 |  | 1.236 | 0.016445 | 0.038624 | 0.055069 | Cmacw | -0.067665
[5 empty] | CARATTERISTICHE PROFILI | [7 empty] | -11.3 | -0.85 | 1.46 | 2.31 |  | alfa* [°] |  | Clmax_pm |  | 12 | 12 | 1.4 | 1.001 |  | 8 | 1.2 | 0.342 | 1.343 | 1.343 |  | 0.0155 | 0.011083 |  | 0.011 | 0.007865 |  | 1.3227 | 0.018947 | 0.044044 | 0.062992
[13 empty] | -10.3 | -0.765 | 1.46 | 2.225 |  | 13.4882 |  | 1.535 |  | 14 | 14 | 1.41 | 1.0082 |  | 10 | 1.4 | 0.399 | 1.4071 | 1.4071 |  | 0.0165 | 0.011798 |  | 0.0138 | 0.009867 |  | 1.37 | 0.021664 | 0.046889 | 0.068554
[13 empty] | -9.3 | -0.68 | 1.46 | 2.14 | [5 empty] | 16 | 16 | 1.41 | 1.0082 |  | 12 | 1.52 | 0.4332 | 1.4413 | 1.4413 |  | 0.017 | 0.012155 |  | 0.0161 | 0.011511 |  | 1.3946 | 0.023667 | 0.048052 | 0.071719
|  |  |  | t | Xle [m] | Xac %c | Cla [1/deg] | Cmac | azl [deg] | Clmax |  |  | -8.3 | -0.595 | 1.46 | 2.055 |  |  |  | K=CLmax/Clmax_pm |  | 18 | 18 | 1.45 | 1.0368 |  | 14 | 1.61 | 0.45885 | 1.4956 | 1.4956 |  | 0.018 | 0.01287 |  | 0.02 | 0.0143 |  | 1.4329 | 0.02717 | 0.051023 | 0.078193
|  | Profilo radice | 644-421 | 0.21 | 0 | 0.276 | 0.1 | -0.075 | -3 | 1.5 |  |  | -7.3 | -0.51 | 1.46 | 1.97 |  |  | TRATTO NON LINEARE | 0.95114 |  | 20 | 20 | 1.5 | 1.0725 |  | 16 | 1.65 | 0.47025 | 1.5428 | 1.5428 |  | 0.019 | 0.013585 |  | 0.025 | 0.017875 |  | 1.4653 | 0.03146 | 0.054083 | 0.085543
|  | Profilo estremità | 642-415 | 0.15 | 1 | 0.264 | 0.1 | -0.075 | -3 | 1.65 |  |  | -6.3 | -0.425 | 1.46 | 1.885
[13 empty] | -5.3 | -0.34 | 1.46 | 1.8 |  | alfaw [°] | CL
[13 empty] | -4.3 | -0.255 | 1.46 | 1.715 |  | 13.4882 | 1.2589 | [10 empty] | Cla_profilo medio [deg-1]
[13 empty] | -3.3 | -0.17 | 1.46 | 1.63 |  | 13.9882 | 1.2994 | [10 empty] | 0.11714
[13 empty] | -2.3 | -0.085 | 1.46 | 1.545 |  | 14.4882 | 1.3354
[13 empty] | -1.3 | 0 | 1.46 | 1.46 |  | 14.9882 | 1.367
[13 empty] | -0.3 | 0.085 | 1.46 | 1.375 |  | 15.4882 | 1.3942
[13 empty] | 0.7 | 0.17 | 1.46 | 1.29 |  | 15.9882 | 1.4167
[13 empty] | 1.7 | 0.255 | 1.46 | 1.205 |  | 16.4882 | 1.4346
[13 empty] | 2.7 | 0.34 | 1.46 | 1.12 |  | 16.9882 | 1.4478
[13 empty] | 3.7 | 0.425 | 1.46 | 1.035 |  | 17.4882 | 1.4561
[13 empty] | 4.7 | 0.51 | 1.46 | 0.95 |  | 17.9882 | 1.4597
[13 empty] | 5.7 | 0.595 | 1.46 | 0.865 |  | 18.1 | 1.4598
[13 empty] | 6.7 | 0.68 | 1.46 | 0.78
[13 empty] | 7.7 | 0.765 | 1.46 | 0.695
[13 empty] | 8.7 | 0.85 | 1.46 | 0.61
[13 empty] | 9.7 | 0.935 | 1.46 | 0.525
[13 empty] | 10.7 | 1.02 | 1.46 | 0.44
[13 empty] | 11.7 | 1.105 | 1.46 | 0.355
[13 empty] | 12.7 | 1.19 | 1.46 | 0.27
[13 empty] | 13.7 | 1.275 | 1.46 | 0.185
Note on R8: ottenuto con il programma Wing.for
Note on T8: Coeff. angolare retta di portanza dell' ala ottenuto con il programma Wing.for
Note on BV4: valori ottenuti con il programma Wing.for