## Foglio1
|  | conf.pulita |  | TO-carr.esteso
AR | S [m^2] | e | CD0 | e | CD0 | f |  | CLottTO
10.9 | 63.72 | 0.76 | 0.025 | 0.71 | 0.054 | 0.03 |  | 0.36469
iw [deg] | ro [Kg/m^3] |  |  | h [m] | Clmax |  | alfarull [deg] | CLrull | CDrull
3 | 1.225 |  |  | 1.64 | 2 |  | 1 | 1 | 0.074479
b [m] | W [N] |  |  | VD [m/s]
26.35 | 238064 |  |  | 66.2708
g [m/s]
9.81
retta T-V
V [m/s] | T [N] |  | m1 | q1
0 | 45514 |  | -16.6333 | 45514
60 | 44516 |  | m2 | q2
79 | 44316 |  | -10.5263 | 45147.5789
2motori
rullaggio
V [m/s] | T [N] | D+Ra [N] | I [N] | a [m/s^2] | amedio [m/s^2] | deltaV [m/s] | deltat [s] | vmedio [m/s] | deltaL [m] | L [m] | Lrull [m] | LAEO [m] | involo
0 | 45514 | 7141.92 | 38372.08 | 1.5812 | [5 empty] | 0 |  | 0
5 | 45430.8333 | 7185.319 | 38245.5143 | 1.576 | 1.5786 | 5 | 3.1674 | 2.5 | 7.9184 | 7.9184 |  | -7.9184
10 | 45347.6667 | 7315.516 | 38032.1507 | 1.5672 | 1.5716 | 5 | 3.1815 | 7.5 | 23.861 | 31.7794 |  | -31.7794
15 | 45264.5 | 7532.5109 | 37731.9891 | 1.5548 | 1.561 | 5 | 3.203 | 12.5 | 40.0379 | 71.8173 |  | -71.8173
20 | 45181.3333 | 7836.3038 | 37345.0295 | 1.5389 | 1.5469 | 5 | 3.2323 | 17.5 | 56.566 | 128.3833 |  | -128.3833
25 | 45098.1667 | 8226.8948 | 36871.2719 | 1.5194 | 1.5291 | 5 | 3.2698 | 22.5 | 73.5712 | 201.9545 |  | -201.9545
30 | 45015 | 8704.2836 | 36310.7164 | 1.4963 | 1.5078 | 5 | 3.316 | 27.5 | 91.1913 | 293.1458 |  | -293.1458
35 | 44931.8333 | 9268.4705 | 35663.3628 | 1.4696 | 1.4829 | 5 | 3.3717 | 32.5 | 109.5802 | 402.7259 |  | -402.7259
40 | 44848.6667 | 9919.4554 | 34929.2113 | 1.4393 | 1.4545 | 5 | 3.4377 | 37.5 | 128.9131 | 531.639 |  | -531.639
45 | 44765.5 | 10657.2382 | 34108.2618 | 1.4055 | 1.4224 | 5 | 3.5151 | 42.5 | 149.3925 | 681.0315 |  | -681.0315
50 | 44682.3333 | 11481.819 | 33200.5143 | 1.3681 | 1.3868 | 5 | 3.6054 | 47.5 | 171.2563 | 852.2878 |  | -852.2878
55 | 44599.1667 | 12393.1978 | 32205.9689 | 1.3271 | 1.3476 | 5 | 3.7103 | 52.5 | 194.7885 | 1047.0763 |  | -1047.0763
60 | 44516 | 13391.3746 | 31124.6254 | 1.2826 | 1.3048 | 5 | 3.8319 | 57.5 | 220.3327 | 1267.409 |  | -1267.409
62.6 | 44488.6316 | 13944.729 | 30543.9025 | 1.2586 | 1.2706 | 2.6 | 2.0463 | 61.3 | 125.4368 | 1392.8458 |  | -1392.8458
66.27 | 44450 | 14765.7562 | 29684.2438 | 1.2232 | 1.2409 | 3.67 | 2.9575 | 64.435 | 190.565 | 1583.4108 | 1715.9524 | -1583.4108 | -1715.9524
raccordo | e salita
nd | [8 empty] | Hfar [m]
1.25 | [8 empty] | 15
R [m] | CL | CD | Pn [W] | Pd [W] | RC [m/s] | betamax [deg] | Lracc [m] | H [m] | Lsal [m] | Ltot [m]
1790.7516 | 1.3889 | 0.093505 | 1062141.1638 | 2945736.8434 | 7.9121 | 6.8084 | 212.292 | 12.628 | 19.8671 | 1948.1115
1motore |  | CDrull
rullaggio |  | 0.081927
V [m/s] | T [N] | D+Ra [N] | I [N] | a [m/s^2] | amedio [m/s^2] | deltaV [m/s] | deltat [s] | vmedio [m/s] | deltaL [m] | L [m] | Lrull [m] | L*(-1) [m] | LOEI [m] | LOEI+involo [m]
0 | 22757 | 7141.92 | 15615.08 | 0.64346 | [5 empty] | 0 |  | 0 | 5275.7326 | 5408.2742
5 | 22715.4167 | 7192.586 | 15522.8306 | 0.63966 | 0.64156 | 5 | 7.7935 | 2.5 | 19.4839 | 19.4839 |  | -19.4839 | 5256.2487 | 5388.7903
10 | 22673.8333 | 7344.5841 | 15329.2492 | 0.63168 | 0.63567 | 5 | 7.8658 | 7.5 | 58.9931 | 78.477 |  | -78.477 | 5197.2556 | 5329.7972
15 | 22632.25 | 7597.9142 | 15034.3358 | 0.61953 | 0.6256 | 5 | 7.9923 | 12.5 | 99.9037 | 178.3807 |  | -178.3807 | 5097.3519 | 5229.8934
20 | 22590.6667 | 7952.5764 | 14638.0902 | 0.6032 | 0.61136 | 5 | 8.1785 | 17.5 | 143.1231 | 321.5038 |  | -321.5038 | 4954.2288 | 5086.7704
25 | 22549.0833 | 8408.5707 | 14140.5127 | 0.58269 | 0.59295 | 5 | 8.4325 | 22.5 | 189.7307 | 511.2345 |  | -511.2345 | 4764.4981 | 4897.0397
30 | 22507.5 | 8965.897 | 13541.603 | 0.55801 | 0.57035 | 5 | 8.7665 | 27.5 | 241.0783 | 752.3128 |  | -752.3128 | 4523.4198 | 4655.9614
35 | 22465.9167 | 9624.5553 | 12841.3614 | 0.52916 | 0.54359 | 5 | 9.1982 | 32.5 | 298.9403 | 1051.2531 |  | -1051.2531 | 4224.4795 | 4357.0211
40 | 22424.3333 | 10384.5457 | 12039.7876 | 0.49613 | 0.51264 | 5 | 9.7534 | 37.5 | 365.751 | 1417.0041 |  | -1417.0041 | 3858.7284 | 3991.27
45 | 22382.75 | 11245.8682 | 11136.8818 | 0.45892 | 0.47753 | 5 | 10.4707 | 42.5 | 445.0027 | 1862.0068 |  | -1862.0068 | 3413.7258 | 3546.2674
50 | 22341.1667 | 12208.5227 | 10132.644 | 0.41754 | 0.43823 | 5 | 11.4095 | 47.5 | 541.9516 | 2403.9584 |  | -2403.9584 | 2871.7742 | 3004.3157
55 | 22299.5833 | 13272.5092 | 9027.0741 | 0.37198 | 0.39476 | 5 | 12.6659 | 52.5 | 664.9591 | 3068.9175 |  | -3068.9175 | 2206.8151 | 2339.3567
60 | 22258 | 14437.8278 | 7820.1722 | 0.32225 | 0.34712 | 5 | 14.4044 | 57.5 | 828.2542 | 3897.1717 |  | -3897.1717 | 1378.5609 | 1511.1025
62.6 | 22236.3767 | 15083.8399 | 7152.5367 | 0.29474 | 0.30849 | 2.6 | 8.4281 | 61.3 | 516.6402 | 4413.8118 |  | -4413.8118 | 861.9208 | 994.4623
66.27 | 22205.8545 | 16042.3457 | 6163.5088 | 0.25398 | 0.27436 | 3.67 | 13.3766 | 64.435 | 861.9208 | 5275.7326 | 5408.2742 | -5275.7326 | 0 | 132.5416
raccordo | e salita
nd |  | Lrull [m] | [6 empty] | Hfar [m]
1.25 |  | 5408.2742 | [6 empty] | 15
R [m] | CL | CD | Pn [W] | Pd [W] | RC [m/s] | betamax [deg] | Lracc [m] | H [m] | Lsal [m] | Ltot [m]
1790.7516 | 1.3889 | 0.10286 | 1168355.2801 | 1471599.6342 | 1.2738 | 1.1011 | 34.4137 | 0.3307 | 763.1897 | 6205.8776
1motore | piantato | CDrull | f
decollo | abortito | 0.081927 | 0.3
V [m/s] | T [N] | D+Ra [N] | I [N] | a [m/s^2] | amedio [m/s^2] | deltaV [m/s] | deltat [s] | vmedio [m/s] | deltaL [m] | L [m] | LA [m]
0 | -11378.5 | 71419.2 | -82797.7 | -3.4119 | [5 empty] | 0 | 0
5 | -11357.7083 | 71206.4237 | -82564.132 | -3.4023 | -3.4071 | 5 | 1.4675 | 2.5 | 3.6688 | 3.6688 | 13.6688
10 | -11336.9167 | 70568.0946 | -81905.0113 | -3.3751 | -3.3887 | 5 | 1.4755 | 7.5 | 11.0663 | 14.7351 | 34.7351
15 | -11316.125 | 69504.2129 | -80820.3379 | -3.3304 | -3.3527 | 5 | 1.4913 | 12.5 | 18.6414 | 33.3766 | 63.3766
20 | -11295.3333 | 68014.7784 | -79310.1118 | -3.2682 | -3.2993 | 5 | 1.5155 | 17.5 | 26.5209 | 59.8975 | 99.8975
25 | -11274.5417 | 66099.7913 | -77374.333 | -3.1884 | -3.2283 | 5 | 1.5488 | 22.5 | 34.8483 | 94.7458 | 144.7458
30 | -11253.75 | 63759.2515 | -75013.0015 | -3.0911 | -3.1397 | 5 | 1.5925 | 27.5 | 43.7934 | 138.5392 | 198.5392
35 | -11232.9583 | 60993.1589 | -72226.1173 | -2.9763 | -3.0337 | 5 | 1.6482 | 32.5 | 53.5655 | 192.1046 | 262.1046
40 | -11212.1667 | 57801.5137 | -69013.6804 | -2.8439 | -2.9101 | 5 | 1.7182 | 37.5 | 64.4316 | 256.5362 | 336.5362
45 | -11191.375 | 54184.3158 | -65375.6908 | -2.694 | -2.7689 | 5 | 1.8058 | 42.5 | 76.7448 | 333.281 | 423.281
50 | -11170.5833 | 50141.5652 | -61312.1485 | -2.5265 | -2.6102 | 5 | 1.9155 | 47.5 | 90.9878 | 424.2688 | 524.2688
55 | -11149.7917 | 45673.2618 | -56823.0535 | -2.3415 | -2.434 | 5 | 2.0542 | 52.5 | 107.8462 | 532.115 | 642.115
60 | -11129 | 40779.4058 | -51908.4058 | -2.139 | -2.2403 | 5 | 2.2319 | 57.5 | 128.3327 | 660.4477 | 780.4477
62.6 | -11118.1883 | 38066.4223 | -49184.6106 | -2.0268 | -2.0829 | 2.6 | 1.2483 | 61.3 | 76.5187 | 736.9664 | 862.1664
66.27 | -11102.9273 | 34041.0946 | -45144.0219 | -1.8603 | -1.9435 | 3.67 | 1.8883 | 64.435 | 121.6744 | 858.6407 | 991.1807
|  | Vc [m/s] | Lc [m] | Lmin pista [m]
|  | 62.6 | 2255.0122 | 3382.5183

## Grafico1
VC
LC

## Foglio2
2motori | operativi
rullaggio
V [m/s] | T [N] | D+Ra [N] | I [N] | a [m/s^2] | amedio [m/s^2] | deltaV [m/s] | deltat [s] | vmedio [m/s] | deltaL [m] | L [m] | Lrull [m] | LAEO [m] | involo
0 | 45514 | 7141.92 | 38372.08 | 1.5812 | [5 empty] | 0 |  | 0
5 | 45430.8333 | 7185.319 | 38245.5143 | 1.576 | 1.5786 | 5 | 3.1674 | 2.5 | 7.9184 | 7.9184 |  | -7.9184
10 | 45347.6667 | 7315.516 | 38032.1507 | 1.5672 | 1.5716 | 5 | 3.1815 | 7.5 | 23.861 | 31.7794 |  | -31.7794
15 | 45264.5 | 7532.5109 | 37731.9891 | 1.5548 | 1.561 | 5 | 3.203 | 12.5 | 40.0379 | 71.8173 |  | -71.8173
20 | 45181.3333 | 7836.3038 | 37345.0295 | 1.5389 | 1.5469 | 5 | 3.2323 | 17.5 | 56.566 | 128.3833 |  | -128.3833
25 | 45098.1667 | 8226.8948 | 36871.2719 | 1.5194 | 1.5291 | 5 | 3.2698 | 22.5 | 73.5712 | 201.9545 |  | -201.9545
30 | 45015 | 8704.2836 | 36310.7164 | 1.4963 | 1.5078 | 5 | 3.316 | 27.5 | 91.1913 | 293.1458 |  | -293.1458
35 | 44931.8333 | 9268.4705 | 35663.3628 | 1.4696 | 1.4829 | 5 | 3.3717 | 32.5 | 109.5802 | 402.7259 |  | -402.7259
40 | 44848.6667 | 9919.4554 | 34929.2113 | 1.4393 | 1.4545 | 5 | 3.4377 | 37.5 | 128.9131 | 531.639 |  | -531.639
45 | 44765.5 | 10657.2382 | 34108.2618 | 1.4055 | 1.4224 | 5 | 3.5151 | 42.5 | 149.3925 | 681.0315 |  | -681.0315
50 | 44682.3333 | 11481.819 | 33200.5143 | 1.3681 | 1.3868 | 5 | 3.6054 | 47.5 | 171.2563 | 852.2878 |  | -852.2878
55 | 44599.1667 | 12393.1978 | 32205.9689 | 1.3271 | 1.3476 | 5 | 3.7103 | 52.5 | 194.7885 | 1047.0763 |  | -1047.0763
60 | 44516 | 13391.3746 | 31124.6254 | 1.2826 | 1.3048 | 5 | 3.8319 | 57.5 | 220.3327 | 1267.409 |  | -1267.409
62.6 | 44488.6316 | 13944.729 | 30543.9025 | 1.2586 | 1.2706 | 2.6 | 2.0463 | 61.3 | 125.4368 | 1392.8458 |  | -1392.8458
66.27 | 44450 | 14765.7562 | 29684.2438 | 1.2232 | 1.2409 | 3.67 | 2.9575 | 64.435 | 190.565 | 1583.4108 | 1715.9524 | -1583.4108 | -1715.9524
raccordo | e salita
nd | [8 empty] | Hfar [m]
1.25 | [8 empty] | 15
R [m] | CL | CD | Pn [W] | Pd [W] | RC [m/s] | betamax [deg] | Lracc [m] | H [m] | Lsal [m] | Ltot [m]
1790.7516 | 1.3889 | 0.093505 | 1062141.1638 | 2945736.8434 | 7.9121 | 6.8084 | 212.292 | 12.628 | 19.8671 | 1948.1115

## Foglio3
1motore | piantato | CDrull
rullaggio |  | 0.081927
V [m/s] | T [N] | D+Ra [N] | I [N] | a [m/s^2] | amedio [m/s^2] | deltaV [m/s] | deltat [s] | vmedio [m/s] | deltaL [m] | L [m] | Lrull [m] | L*(-1) [m] | LOEI [m] | LOEI+involo [m]
0 | 22757 | 7141.92 | 15615.08 | 0.64346 | [5 empty] | 0 |  | 0 | 5275.7326 | 5408.2742
5 | 22715.4167 | 7192.586 | 15522.8306 | 0.63966 | 0.64156 | 5 | 7.7935 | 2.5 | 19.4839 | 19.4839 |  | -19.4839 | 5256.2487 | 5388.7903
10 | 22673.8333 | 7344.5841 | 15329.2492 | 0.63168 | 0.63567 | 5 | 7.8658 | 7.5 | 58.9931 | 78.477 |  | -78.477 | 5197.2556 | 5329.7972
15 | 22632.25 | 7597.9142 | 15034.3358 | 0.61953 | 0.6256 | 5 | 7.9923 | 12.5 | 99.9037 | 178.3807 |  | -178.3807 | 5097.3519 | 5229.8934
20 | 22590.6667 | 7952.5764 | 14638.0902 | 0.6032 | 0.61136 | 5 | 8.1785 | 17.5 | 143.1231 | 321.5038 |  | -321.5038 | 4954.2288 | 5086.7704
25 | 22549.0833 | 8408.5707 | 14140.5127 | 0.58269 | 0.59295 | 5 | 8.4325 | 22.5 | 189.7307 | 511.2345 |  | -511.2345 | 4764.4981 | 4897.0397
30 | 22507.5 | 8965.897 | 13541.603 | 0.55801 | 0.57035 | 5 | 8.7665 | 27.5 | 241.0783 | 752.3128 |  | -752.3128 | 4523.4198 | 4655.9614
35 | 22465.9167 | 9624.5553 | 12841.3614 | 0.52916 | 0.54359 | 5 | 9.1982 | 32.5 | 298.9403 | 1051.2531 |  | -1051.2531 | 4224.4795 | 4357.0211
40 | 22424.3333 | 10384.5457 | 12039.7876 | 0.49613 | 0.51264 | 5 | 9.7534 | 37.5 | 365.751 | 1417.0041 |  | -1417.0041 | 3858.7284 | 3991.27
45 | 22382.75 | 11245.8682 | 11136.8818 | 0.45892 | 0.47753 | 5 | 10.4707 | 42.5 | 445.0027 | 1862.0068 |  | -1862.0068 | 3413.7258 | 3546.2674
50 | 22341.1667 | 12208.5227 | 10132.644 | 0.41754 | 0.43823 | 5 | 11.4095 | 47.5 | 541.9516 | 2403.9584 |  | -2403.9584 | 2871.7742 | 3004.3157
55 | 22299.5833 | 13272.5092 | 9027.0741 | 0.37198 | 0.39476 | 5 | 12.6659 | 52.5 | 664.9591 | 3068.9175 |  | -3068.9175 | 2206.8151 | 2339.3567
60 | 22258 | 14437.8278 | 7820.1722 | 0.32225 | 0.34712 | 5 | 14.4044 | 57.5 | 828.2542 | 3897.1717 |  | -3897.1717 | 1378.5609 | 1511.1025
62.6 | 22236.3767 | 15083.8399 | 7152.5367 | 0.29474 | 0.30849 | 2.6 | 8.4281 | 61.3 | 516.6402 | 4413.8118 |  | -4413.8118 | 861.9208 | 994.4623
66.27 | 22205.8545 | 16042.3457 | 6163.5088 | 0.25398 | 0.27436 | 3.67 | 13.3766 | 64.435 | 861.9208 | 5275.7326 | 5408.2742 | -5275.7326 | 0 | 132.5416
raccordo | e salita
nd |  | Lrull [m] | [6 empty] | Hfar [m]
1.25 |  | 5408.2742 | [6 empty] | 15
R [m] | CL | CD | Pn [W] | Pd [W] | RC [m/s] | betamax [deg] | Lracc [m] | H [m] | Lsal [m] | Ltot [m]
1790.7516 | 1.3889 | 0.10286 | 1168355.2801 | 1471599.6342 | 1.2738 | 1.1011 | 34.4137 | 0.3307 | 763.1897 | 6205.8776

## Foglio4
1motore | piantato | CDrull | f
decollo | abortito | 0.081927 | 0.3
V [m/s] | T [N] | D+Ra [N] | I [N] | a [m/s^2] | amedio [m/s^2] | deltaV [m/s] | deltat [s] | vmedio [m/s] | deltaL [m] | L [m] | LA [m]
0 | -11378.5 | 71419.2 | -82797.7 | -3.4119 | [5 empty] | 0 | 0
5 | -11357.7083 | 71206.4237 | -82564.132 | -3.4023 | -3.4071 | 5 | 1.4675 | 2.5 | 3.6688 | 3.6688 | 13.6688
10 | -11336.9167 | 70568.0946 | -81905.0113 | -3.3751 | -3.3887 | 5 | 1.4755 | 7.5 | 11.0663 | 14.7351 | 34.7351
15 | -11316.125 | 69504.2129 | -80820.3379 | -3.3304 | -3.3527 | 5 | 1.4913 | 12.5 | 18.6414 | 33.3766 | 63.3766
20 | -11295.3333 | 68014.7784 | -79310.1118 | -3.2682 | -3.2993 | 5 | 1.5155 | 17.5 | 26.5209 | 59.8975 | 99.8975
25 | -11274.5417 | 66099.7913 | -77374.333 | -3.1884 | -3.2283 | 5 | 1.5488 | 22.5 | 34.8483 | 94.7458 | 144.7458
30 | -11253.75 | 63759.2515 | -75013.0015 | -3.0911 | -3.1397 | 5 | 1.5925 | 27.5 | 43.7934 | 138.5392 | 198.5392
35 | -11232.9583 | 60993.1589 | -72226.1173 | -2.9763 | -3.0337 | 5 | 1.6482 | 32.5 | 53.5655 | 192.1046 | 262.1046
40 | -11212.1667 | 57801.5137 | -69013.6804 | -2.8439 | -2.9101 | 5 | 1.7182 | 37.5 | 64.4316 | 256.5362 | 336.5362
45 | -11191.375 | 54184.3158 | -65375.6908 | -2.694 | -2.7689 | 5 | 1.8058 | 42.5 | 76.7448 | 333.281 | 423.281
50 | -11170.5833 | 50141.5652 | -61312.1485 | -2.5265 | -2.6102 | 5 | 1.9155 | 47.5 | 90.9878 | 424.2688 | 524.2688
55 | -11149.7917 | 45673.2618 | -56823.0535 | -2.3415 | -2.434 | 5 | 2.0542 | 52.5 | 107.8462 | 532.115 | 642.115
60 | -11129 | 40779.4058 | -51908.4058 | -2.139 | -2.2403 | 5 | 2.2319 | 57.5 | 128.3327 | 660.4477 | 780.4477
62.6 | -11118.1883 | 38066.4223 | -49184.6106 | -2.0268 | -2.0829 | 2.6 | 1.2483 | 61.3 | 76.5187 | 736.9664 | 862.1664
66.27 | -11102.9273 | 34041.0946 | -45144.0219 | -1.8603 | -1.9435 | 3.67 | 1.8883 | 64.435 | 121.6744 | 858.6407 | 991.1807
|  | Vc [m/s] | Lc [m] | Lmin pista [m]
|  | 62.6 | 2255.0122 | 3382.5183