## pesi
npasseggero | Mf0 | ncrew |  | Wpl [Kg] | WTf0 [Kg] | Wcrew [Kg]
44 | 0 | 3 |  | 4091.4452 | 0 | 278.9622
Wpl [lbs] | WTf0 [lbs] | Wcrew [lbs] |  | Wpl [N] | WTf0 [N] | Wcrew [N]
9020 | 0 | 615 |  | 40137.077 | 0 | 2736.6189
Calcolo WTO, WF, WE
tabella 2.1
W1/WTO | W2/W1 | W3/W2 | W4/W3 | W6/W5 | W7/W6
0.99 | 0.995 | 0.995 | 0.985 | 0.985 | 0.995
tabella 2.2
crociera
hp | cp [lbs/hp/h] | L/D |  | Rcr [nm] | Rcr [sm]
0.85 | 0.4 | 13 |  | 1200 | 1381.2
W5/W4
0.87518
tabella 2.15
Mff=W7/WTO | Mres | C | D [lbs] | A | B
0.82808 | 0.25 | 0.7851 | 9635 | 0.3774 | 0.9647
WTO [lbs] | f(WTO) |  | WTO [Kg] | WTO [N]
53500 | -4.5682e-05 |  | 24267.4408 | 238063.5943
WF [lbs] |  |  | WF [Kg] | WF [N]
11497.0521 |  |  | 5215.0286 | 51159.4309
WE [lbs] |  |  | WE [Kg] | WE [N]
32367.9479 |  |  | 14682.0048 | 144030.4674
WFused [lbs] |  |  | WFused [Kg] | WFused [N]
9197.6417 |  |  | 4172.0229 | 40927.5448
WFres [lbs] |  |  | WFres [Kg] | WFres [N]
2299.4104 |  |  | 1043.0057 | 10231.8862

## Foglio2
punto A' |  |  |  | Vwf [ft^3] | Vwf [m^3] | pesospec [Kg/m^3] | Wfmax [Kg] | S [m^2] | b[m] | lambda
R [nm] | Wp [Kg] |  |  | 404.3781 | 11.4507 | 720 | 8244.5138 | 63.72 | 26.35 | 0.4
0 | 4091.4452 | [5 empty] | Wres [Kg] | (t/c)r | (t/c)t | tau
punto B' | [6 empty] | 1043.0057 | 0.18 | 0.15 | 0.83333
R [nm] | Wp [Kg] |  | etap | cp [lbs/hp/h] | Emax |  |  | S [ft^2] | b[ft]
1672.0234 | 4091.4452 |  | 0.85 | 0.5 | 16 |  |  | 685.8764 | 86.4501
retta CD | y=mx+q
C |  | D |  |  |  |  | punto E |  | punto E'
R [nm] | Wp [Kg] | R [nm] | Wp [Kg] |  | m | q | R [nm] | Wp [Kg] | R [nm] | Wp [Kg]
1672.0234 | 5134.4509 | 3689.8175 | 1043.0057 |  | -2.0277 | 8524.7831 | 3166.0865 | 2104.9657 | 3166.0865 | 1061.96
punto F'
R [nm] | Wp [Kg]
3293.2066 | 0
R [nm] | Wp [Kg] |  | R [nm] | R [Km] | Wp [Kg] | Eb [h] | Vb [Km/h] | Pr=Wp*R[Kg*nm] | Ph=Wp*Vb[Kg*Km/h]
0 | 4091.4452 |  | 0 | 0 | 4091 | 1 | 0 | 0 | 0
1672.0234 | 4091.4452 |  | 200 | 370.4 | 4091 | 1.7717 | 209.0687 | 818200 | 855299.9436
3166.0865 | 1061.96 |  | 400 | 740.8 | 4091 | 2.5433 | 291.2713 | 1636400 | 1191590.8781
3293.2066 | 0 |  | 600 | 1111.2 | 4091 | 3.315 | 335.2036 | 2454600 | 1371318.009
|  |  | 800 | 1481.6 | 4091 | 4.0867 | 362.5449 | 3272800 | 1483171.0277
deltat [h] | Vcr [Km/h] |  | 1000 | 1852 | 4091 | 4.8583 | 381.2007 | 4091000 | 1559492.0069
1 | 480 |  | 1200 | 2222.4 | 4091 | 5.63 | 394.7425 | 4909200 | 1614891.3677
|  |  | 1400 | 2592.8 | 4091 | 6.4017 | 405.0195 | 5727400 | 1656934.8815
m1 | q1 |  | 1600 | 2963.2 | 4091 | 7.1733 | 413.0855 | 6545600 | 1689932.7881
-2.0277 | 7481.7774 |  | 1672 | 3096.544 | 4091 | 7.4511 | 415.5803 | 6840152 | 1700138.8832
m2 | q2 |  | 1800 | 3333.6 | 3831.9494 | 7.945 | 419.5846 | 6897508.8861 | 1607827.1186
-8.354 | 27511.4117 |  | 2000 | 3704 | 3426.4129 | 8.7167 | 424.9331 | 6852825.8681 | 1455996.1959
|  |  | 2200 | 4074.4 | 3020.8765 | 9.4883 | 429.4116 | 6645928.2713 | 1297199.279
|  |  | 2400 | 4444.8 | 2615.34 | 10.26 | 433.2164 | 6276816.0957 | 1133008.1296
|  |  | 2600 | 4815.2 | 2209.8036 | 11.0317 | 436.4889 | 5745489.3412 | 964554.7297
|  |  | 2800 | 5185.6 | 1804.2671 | 11.8033 | 439.3335 | 5051948.0078 | 792675.039
|  |  | 3000 | 5556 | 1398.7307 | 12.575 | 441.829 | 4196192.0957 | 617999.822
|  |  | 3050 | 5648.6 | 1297.3466 | 12.7679 | 442.4058 | 3956907.0897 | 573953.6153
|  |  | 3100 | 5741.2 | 1195.9625 | 12.9608 | 442.9653 | 3707483.6725 | 529769.9295
|  |  | 3150 | 5833.8 | 1094.5784 | 13.1538 | 443.5085 | 3447921.8442 | 485454.8137
|  |  | 3166 | 5863.432 | 1062.1354 | 13.2155 | 443.679 | 3362720.8267 | 471247.1586
|  |  | 3216 | 5956.032 | 644.9834 | 13.4084 | 444.2015 | 2074266.6858 | 286502.6328
|  |  | 3266 | 6048.632 | 227.284 | 13.6013 | 444.7093 | 742309.4721 | 101075.2985
|  |  | 3293 | 6098.636 | 0 | 13.7055 | 444.9775 | 0 | 0