## Foglio1
Vs [kts] | Vsl [kts] | Vs [ft/s] | Vsl [ft/s] | ro [lbs^2/ft^4] | (W/S)TO [psf] | (W/S)TO-L [psf] | STOfl [ft] | top25 | sigma
120 | 95 | 202.56 | 160.36 | 0.0023769 | 82.8967 | 91.6842 | 5000 | 133.3333 | 0.786
Clmax | Clmax-L | clmaxto | clmaxto | clmaxto |  |  | Sfl [ft] | VA [kts] | Vsl [kts] | Vsl [ft/s] | (W/S)L/Clmax [psf]
1.7 | 3 | 1.8 | 2 | 2.2 |  |  | 5000 | 129.0994 | 99.3073 | 167.6307 | 33.3955
crociera
Vcr [mph] | Ip | sigma | kz | kv | fi | kz*kv*fi | Ip^3 | coeff
298 | 2.3 | 0.447 | 0.50634 | 1.1838 | 0.75 | 0.44953 | 12.167 | 0.082655
|  |  | stallo |  | decollo |  |  |  | atterraggio |  | vel di crociera
[6 empty] | clmaxto=1,8 | clmaxto=2,0 | clmaxto=2,2 | Clmax-L
|  |  | W/S [psf] | W/P [lbs/hp] | W/S [psf] | W/P [lbs/hp] | W/P [lbs/hp] | W/P [lbs/hp] | (W/S)TO [psf] |  | W/P [lbs/hp]
2.3 | 260 |  | 82.8967 | 0 | 0 | #DIV/0! | #DIV/0! | #DIV/0! | 105.4594 |  | 0 | p. di prog.
2.4 | 279 |  | 82.8967 | 1 | 2 | 264.096 | 293.44 | 322.784 | 105.4594 |  | 0.16531 | W/S [psf] | W/P [lbs/hp]
2.7 | 299 |  | 82.8967 | 2 | 4 | 132.048 | 146.72 | 161.392 | 105.4594 |  | 0.33062 | 78 | 6.4
3.2 | 345 |  | 82.8967 | 3 | 6 | 88.032 | 97.8133 | 107.5947 | 105.4594 |  | 0.49593 | S [ft^2] | P [hp]/2
|  |  | 82.8967 | 4 | 8 | 66.024 | 73.36 | 80.696 | 105.4594 |  | 0.66124 | 685.8974 | 4179.6875
|  |  | 82.8967 | 5 | 10 | 52.8192 | 58.688 | 64.5568 | 105.4594 |  | 0.82655 | S [m^2] | P [kW]/2
|  |  | 82.8967 | 6 | 12 | 44.016 | 48.9067 | 53.7973 | 105.4594 |  | 0.99186 | 63.722 | 3116.1931
|  |  | 82.8967 | 7 | 14 | 37.728 | 41.92 | 46.112 | 105.4594 |  | 1.1572
|  |  | 82.8967 | 8 | 16 | 33.012 | 36.68 | 40.348 | 105.4594 |  | 1.3225
|  |  | 82.8967 | 9 | 18 | 29.344 | 32.6044 | 35.8649 | 105.4594 |  | 1.4878
|  |  | 82.8967 | 10 | 20 | 26.4096 | 29.344 | 32.2784 | 105.4594 |  | 1.6531
|  |  | 82.8967 | 11 | 22 | 24.0087 | 26.6764 | 29.344 | 105.4594 |  | 1.8184
|  |  | 82.8967 | 12 | 24 | 22.008 | 24.4533 | 26.8987 | 105.4594 |  | 1.9837
|  |  |  | 13 | 26 | 20.3151 | 22.5723 | 24.8295 |  |  | 2.149
|  |  |  | 14 | 28 | 18.864 | 20.96 | 23.056 |  |  | 2.3143
|  |  |  | 15 | 30 | 17.6064 | 19.5627 | 21.5189 |  |  | 2.4797
|  |  |  | 16 | 32 | 16.506 | 18.34 | 20.174 |  |  | 2.645
|  |  |  | 17 | 34 | 15.5351 | 17.2612 | 18.9873 |  |  | 2.8103
|  |  |  | 18 | 36 | 14.672 | 16.3022 | 17.9324 |  |  | 2.9756
|  |  |  | 19 | 38 | 13.8998 | 15.4442 | 16.9886 |  |  | 3.1409
|  |  |  | 20 | 40 | 13.2048 | 14.672 | 16.1392 |  |  | 3.3062
|  |  |  | 21 | 42 | 12.576 | 13.9733 | 15.3707 |  |  | 3.4715
|  |  |  | 22 | 44 | 12.0044 | 13.3382 | 14.672 |  |  | 3.6368
|  |  |  | 23 | 46 | 11.4824 | 12.7583 | 14.0341 |  |  | 3.8021
|  |  |  | 24 | 48 | 11.004 | 12.2267 | 13.4493 |  |  | 3.9674
|  |  |  | 25 | 50 | 10.5638 | 11.7376 | 12.9114 |  |  | 4.1328
|  |  |  | 26 | 52 | 10.1575 | 11.2862 | 12.4148 |  |  | 4.2981
|  |  |  | 27 | 54 | 9.7813 | 10.8681 | 11.955 |  |  | 4.4634
|  |  |  | 28 | 56 | 9.432 | 10.48 | 11.528 |  |  | 4.6287
|  |  |  | 29 | 58 | 9.1068 | 10.1186 | 11.1305 |  |  | 4.794
|  |  |  | 31 | 60 | 8.8032 | 9.7813 | 10.7595 |  |  | 4.9593
|  |  |  | 31 | 62 | 8.5192 | 9.4658 | 10.4124 |  |  | 5.1246
|  |  |  | 32 | 64 | 8.253 | 9.17 | 10.087 |  |  | 5.2899
|  |  |  | 33 | 66 | 8.0029 | 8.8921 | 9.7813 |  |  | 5.4552
|  |  |  | 34 | 68 | 7.7675 | 8.6306 | 9.4936 |  |  | 5.6206
|  |  |  | 35 | 70 | 7.5456 | 8.384 | 9.2224 |  |  | 5.7859
|  |  |  | 36 | 72 | 7.336 | 8.1511 | 8.9662 |  |  | 5.9512
|  |  |  | 37 | 74 | 7.1377 | 7.9308 | 8.7239 |  |  | 6.1165
|  |  |  | 38 | 76 | 6.9499 | 7.7221 | 8.4943 |  |  | 6.2818
|  |  |  | 39 | 78 | 6.7717 | 7.5241 | 8.2765 |  |  | 6.4471
|  |  |  | 40 | 80 | 6.6024 | 7.336 | 8.0696 |  |  | 6.6124
|  |  |  | 41 | 82 | 6.4414 | 7.1571 | 7.8728 |  |  | 6.7777
|  |  |  | 42 | 84 | 6.288 | 6.9867 | 7.6853 |  |  | 6.943
|  |  |  | 43 | 86 | 6.1418 | 6.8242 | 7.5066 |  |  | 7.1083
|  |  |  | 44 | 88 | 6.0022 | 6.6691 | 7.336 |  |  | 7.2737
|  |  |  | 45 | 90 | 5.8688 | 6.5209 | 7.173 |  |  | 7.439
|  |  |  | 46 | 92 | 5.7412 | 6.3791 | 7.017 |  |  | 7.6043
|  |  |  | 47 | 94 | 5.6191 | 6.2434 | 6.8677 |  |  | 7.7696
|  |  |  | 48 | 96 | 5.502 | 6.1133 | 6.7247 |  |  | 7.9349
|  |  |  | 49 | 98 | 5.3897 | 5.9886 | 6.5874 |  |  | 8.1002
|  |  |  | 50 | 100 | 5.2819 | 5.8688 | 6.4557 |  |  | 8.2655
|  |  |  | 51 | 102 | 5.1784 | 5.7537 | 6.3291 |  |  | 8.4308
|  |  |  | 52 | 104 | 5.0788 | 5.6431 | 6.2074 |  |  | 8.5961
|  |  |  | 53 | 106 | 4.9829 | 5.5366 | 6.0903 |  |  | 8.7615
|  |  |  | 54 | 108 | 4.8907 | 5.4341 | 5.9775 |  |  | 8.9268
|  |  |  | 55 | 110 | 4.8017 | 5.3353 | 5.8688 |  |  | 9.0921
|  |  |  | 56 | 112 | 4.716 | 5.24 | 5.764 |  |  | 9.2574
|  |  |  | 57 | 114 | 4.6333 | 5.1481 | 5.6629 |  |  | 9.4227
|  |  |  | 58 | 116 | 4.5534 | 5.0593 | 5.5652 |  |  | 9.588
|  |  |  | 59 | 118 | 4.4762 | 4.9736 | 5.4709 |  |  | 9.7533

## Foglio2
cf | c | d | Wto [lbs] | Swet [ft^2] | W/S [psf] | Sscelta [ft^2] | Sscelta [m^2]
0.004 | -0.0866 | 0.8099 | 53500 | 5532.1472 | 80 | 668.75 | 62.1289
a | b | f | CD0
-2.3979 | 1 | 22.1306 | 0.033093
FAR25.111
cl | cd | L/D | etap | sigma | CGR | CGRP | (W/P)oei*(W/S)^,5 | (W/P)to*(W/S)^,5
1.3889 | 0.11352 | 12.2347 | 0.85 | 1 | 0.012 | 0.079536 | 202.7312 | 101.3656
FAR25.121
cl | cd | L/D | etap | sigma | CGR | CGRP | W/P*(W/S)^,5 | (W/P)to*(W/S)^,5
1.6529 | 0.16184 | 10.2132 | 0.85 | 1 | 0 | 0.076158 | 211.7241 | 105.862
cl | cd | L/D | etap | sigma | CGR | CGRP | W/P*(W/S)^,5 | (W/P)to*(W/S)^,5
1.3889 | 0.13252 | 10.4806 | 0.85 | 1 | 0 | 0.080962 | 199.1616 | 99.5808
II tratto salita
cl | cd | L/D | etap | sigma | CGR | CGRP | W/P*(W/S)^,5 | (W/P)to*(W/S)^,5
1.3889 | 0.11352 | 12.2347 | 0.85 | 1 | 0.024 | 0.089719 | 179.7228 | 89.8614
salita in rotta
cl | cd | L/D | etap | sigma | CGR | CGRP | W/P*(W/S)^,5 | (W/P)to*(W/S)^,5
1.088 | 0.073771 | 14.7483 | 0.85 | 1 | 0.012 | 0.076509 | 210.7535 | 98.0004
atterraggio mancato
cl | cdto | L/D | etap | sigma | CGR | CGRP | W/P*(W/S)^,5 | (W/P)to*(W/S)^,5
1.2 | 0.11467 | 8.6383 | 0.85 | 1 | 0.021 | 0.12485 | 120.1124 | 57.0534
cdl
0.16317
cd
0.13892
| W/S [psf] | W/P [lbs/hp]
1 | 0 | #DIV/0!
| 2 | 40.3428
a1+2 | 4 | 28.5267
a1+3 | 6 | 23.2919
a1+4 | 8 | 20.1714
a1+5 | 10 | 18.0419
a1+6 | 12 | 16.4699
a1+7 | 14 | 15.2482
a1+8 | 16 | 14.2633
a1+9 | 18 | 13.4476
a1+10 | 20 | 12.7575
a1+11 | 22 | 12.1638
a1+12 | 24 | 11.646
a1+13 | 26 | 11.1891
a1+14 | 28 | 10.7821
a1+15 | 30 | 10.4165
a1+16 | 32 | 10.0857
a1+17 | 34 | 9.7846
a1+18 | 36 | 9.5089
a1+19 | 38 | 9.2553
a1+20 | 40 | 9.0209
a1+21 | 42 | 8.8035
a1+22 | 44 | 8.6011
a1+23 | 46 | 8.4121
a1+24 | 48 | 8.2349
a1+25 | 50 | 8.0686
a1+26 | 52 | 7.9119
a1+27 | 54 | 7.764
a1+28 | 56 | 7.6241
a1+29 | 58 | 7.4915
a1+30 | 60 | 7.3656
a1+31 | 62 | 7.2458
a1+32 | 64 | 7.1317
a1+33 | 66 | 7.0228
a1+34 | 68 | 6.9187
a1+35 | 70 | 6.8192
a1+36 | 72 | 6.7238
a1+37 | 74 | 6.6323
a1+38 | 76 | 6.5445
a1+39 | 78 | 6.46
a1+40 | 80 | 6.3788
a1+41 | 82 | 6.3005
a1+42 | 84 | 6.225
a1+43 | 86 | 6.1522
a1+44 | 88 | 6.0819
a1+45 | 90 | 6.014
a1+46 | 92 | 5.9482
a1+47 | 94 | 5.8846
a1+48 | 96 | 5.823
a1+49 | 98 | 5.7633
| 100 | 5.7053
| 102 | 5.6491
| 104 | 5.5945
| 106 | 5.5415
| 108 | 5.49
| 110 | 5.4398
| 112 | 5.391
| 114 | 5.3435
| 116 | 5.2973
| 118 | 5.2522