## Foglio1
D [m] | eta | n [giri/s] | Sw [m^2] | Pto [KW] | Vcr [m/s] | Cs | W [Kg] | Cte | Cd cr | e | W [N] | Zt_teorica [m] | Zt_pratica [m]
3.1 | 0.85 | 42 | 63.72 | 6232 | 133.3 | 1.6 | 24300 | 0.08 | 0.027 | 0.76 | 238383 | 8273.1429 | 7837.7143
cd0
0.025
D [m] | n [giri/s] | [8 empty] | AR
3.1 | 42 | [8 empty] | 10.9 | [7 empty] | virata
Z [ft] | Z [m] | ro [kg/m^3] | [15 empty] | n |  | n-rmin |  | n-max
0 | 0 | 1.225 | [15 empty] | 1.5 |  | 1.95 |  | 2.37
V [m/s] | V [km/h] | P [KW] | Cp | gamma | Ct | eta | T [N] | Pd [KW] |  | CL | CD | Tn [N] | Pn [W] | Pn [KW] | RC [m/s] | ang. Rampa [rad] | ang. Rampa [deg] | V [km/h] | Pn [KW] | V [km/h] | Pn [KW] | V [km/h] | Pn [KW]
60 | 216 | 4840.1138 | 0.18628 | 0.46083 | 0.193 | 0.47746 | 38515.785 | 2310.9471 |  | 1.6966 | 0.139 | 19529.8614 | 1171791.684 | 1171.7917 | 4.7787 | 0.079729 | 4.5681 | 264.5449 | 2152.7188 | 301.6276 | 3190.8202 | 332.5278 | 4275.3624
79 | 284.4 | 4967.9662 | 0.1912 | 0.60676 | 0.192 | 0.6093 | 38316.2214 | 3026.9815 |  | 0.97868 | 0.061822 | 15058.4373 | 1189616.5502 | 1189.6166 | 7.7076 | 0.09772 | 5.599 | 348.3174 | 2185.4652 | 397.143 | 3239.3578 | 437.8282 | 4340.3976
109 | 392.4 | 5243.5337 | 0.2018 | 0.83717 | 0.185 | 0.76746 | 36919.2758 | 4024.2011 |  | 0.51409 | 0.03516 | 16303.7967 | 1777113.8415 | 1777.1138 | 9.4264 | 0.086589 | 4.9612 | 480.5899 | 3264.7666 | 547.9568 | 4839.1286 | 604.0921 | 6483.9218
139 | 500.4 | 5609.3407 | 0.21588 | 1.0676 | 0.17 | 0.84069 | 33925.821 | 4715.6891 |  | 0.31613 | 0.028842 | 21748.8804 | 3023094.3779 | 3023.0944 | 7.1003 | 0.051104 | 2.928 | 612.8623 | 5553.779 | 698.7706 | 8231.967 | 770.356 | 11029.9673
149 | 536.4 | 5751.3296 | 0.22135 | 1.1444 | 0.16 | 0.82722 | 31930.1845 | 4757.5975 |  | 0.27512 | 0.02791 | 24183.1043 | 3603282.5347 | 3603.2825 | 4.8423 | 0.032504 | 1.8624 | 656.9531 | 6619.6527 | 749.0418 | 9811.8349 | 825.7773 | 13146.8236
170 | 612 | 6082.1427 | 0.23408 | 1.3057 | 0.13 | 0.72513 | 25943.2749 | 4410.3567 |  | 0.21135 | 0.026717 | 30134.9641 | 5122943.904 | 5122.9439 | -2.9893 | -0.017585 | -1.0075 | 749.5439 | 9411.4489 | 854.6115 | 13949.9136 | 942.162 | 18691.4124
Z [ft] | Z [m] | ro [kg/m^3] | [15 empty] | n | Vmin [km/h] | Vmin [m/s] | rmin [m] | Vmax [km/h] | Vmax [m/s] | rmax [m] |  | g[m/s^2]
10000 | 3048 | 0.9065 | [15 empty] | 1.02 | 218.1493 | 60.597 | 1862.2714 |  |  |  |  | 9.81
V [m/s] | V [km/h] | P [KW] | Cp | gamma | Ct | eta | T [N] | Pd [KW] |  | CL | CD | Tn [N] | Pn [W] | Pn [KW] | RC [m/s] | ang. Rampa [rad] | ang. Rampa [deg] | 1.3 | 246.2779 | 68.4105 | 574.3178
70 | 252 | 4119.3913 | 0.21424 | 0.53763 | 0.198 | 0.49687 | 29240.0664 | 2046.8046 |  | 1.6845 | 0.139 | 19670.9104 | 1376963.7279 | 1376.9637 | 2.8099 | 0.040153 | 2.3006 | 1.32 | 248.1651 | 68.9348 | 562.1969
79 | 284.4 | 4174.0659 | 0.21709 | 0.60676 | 0.195 | 0.54502 | 28797.0351 | 2274.9658 |  | 1.3225 | 0.092243 | 16626.4635 | 1313490.6134 | 1313.4906 | 4.0333 | 0.051077 | 2.9265 | 1.35 | 250.9693 | 69.7137 | 546.2599
109 | 392.4 | 4405.5967 | 0.22913 | 0.83717 | 0.19 | 0.69421 | 28058.6496 | 3058.3928 |  | 0.69472 | 0.043554 | 14945.1037 | 1629016.3063 | 1629.0163 | 5.9961 | 0.055038 | 3.1535 | 1.4 | 255.5746 | 70.993 | 524.3556
139 | 500.4 | 4712.9463 | 0.24511 | 1.0676 | 0.18 | 0.78399 | 26581.8786 | 3694.8811 |  | 0.4272 | 0.032016 | 17865.3415 | 2483282.4651 | 2483.2825 | 5.0826 | 0.036573 | 2.0955 | 1.5 | 264.5449 | 73.4847 | 492.3452 | 565 | 156.9444 | 2245.7835
149 | 536.4 | 4832.2448 | 0.25132 | 1.1444 | 0.175 | 0.79687 | 25843.493 | 3850.6805 |  | 0.37178 | 0.030314 | 19436.9041 | 2896098.7061 | 2896.0987 | 4.0044 | 0.026878 | 1.54 | 1.6 | 273.2208 | 75.8947 | 470.101 | 560 | 155.5556 | 1974.8756
166 | 597.6 | 5054.386 | 0.26287 | 1.275 | 0.13 | 0.63052 | 19198.0234 | 3186.8719 |  | 0.29953 | 0.028449 | 22641.238 | 3758445.5097 | 3758.4455 | -2.3977 | -0.014445 | -0.82761 | 1.7 | 281.6295 | 78.2304 | 453.7864 | 555 | 154.1667 | 1762.3049
[18 empty] | 1.8 | 289.7944 | 80.4984 | 441.3488 | 545 | 151.3889 | 1560.9715
Z [ft] | Z [m] | ro [kg/m^3] | [15 empty] | 1.95 | 302 | 83.8889 | 428.516 | 540 | 150 | 1370.0635
25000 | 7620 | 0.5258 | [15 empty] | 2.37 | 425 | 118.0556 | 661.1936 | 425 | 118.0556 | 661.1936 |  | ro [Kg/m^3] | S [m^2] | W [N]
V [m/s] | V [km/h] | P [KW] | Cp | gamma | Ct | eta | T [N] | Pd [KW] |  | CL | CD | Tn [N] | Pn [W] | Pn [KW] | RC [m/s] | ang. Rampa [rad] | ang. Rampa [deg] | [8 empty] | 1.225 | 63.72 | 224804.16
79 | 284.4 | 2403.4803 | 0.21551 | 0.60676 | 0.197 | 0.55465 | 16874.5486 | 1333.0893 | [9 empty] | V [km/h] | P [KW] | V [km/h] | P [KW] | V [km/h] | P [KW] |  |  | V [km/h] | V [m/s] | CD | CL | L [N] | n | F [deg] | R [m] | Tp [s]
91.5 | 329.4 | 2453.7241 | 0.22001 | 0.70276 | 0.196 | 0.62606 | 16788.891 | 1536.1835 |  | 1.6997 | 0.143 | 20056.0119 | 1835125.0897 | 1835.1251 | -1.254 | -0.013706 | -0.78528 | 216 | 1171.7917 | 302 | 3190.8202 | 216 | 1171.7917 |  | regime I | 216 | 60 | 0.142 | 1.6 | 224804.16 | 1 | 1.2074e-06
109 | 392.4 | 2536.7987 | 0.22746 | 0.83717 | 0.195 | 0.7177 | 16703.2334 | 1820.6524 |  | 1.1977 | 0.08015 | 15952.1984 | 1738789.6251 | 1738.7896 | 0.34341 | 0.0031505 | 0.18051 | 218.1493 | 1207.1206 | 392.4 | 4024.2011 | 284.4 | 1189.6166 |  |  | 218 | 60.5556 | 0.142 | 1.6 | 228986.4733 | 1.0186 | 10.9674 | 1928.8892 | 100.0698
139 | 500.4 | 2713.7745 | 0.24333 | 1.0676 | 0.18 | 0.78973 | 15418.3693 | 2143.1533 |  | 0.73651 | 0.045854 | 14841.3352 | 2062945.5945 | 2062.9456 | 0.33647 | 0.0024206 | 0.13869 | 246.2779 | 1736.8625 | 500.4 | 4715.6891 | 392.4 | 1777.1138 |  |  | 250 | 69.4444 | 0.142 | 1.6 | 301145.8333 | 1.3396 | 41.7122 | 551.5149 | 24.9499
149 | 536.4 | 2782.4681 | 0.24949 | 1.1444 | 0.17 | 0.77978 | 14561.7932 | 2169.7072 |  | 0.64097 | 0.040794 | 15171.8802 | 2260610.1539 | 2260.6102 | -0.38133 | -0.0025593 | -0.14664 | 248.1651 | 1777.0977 | 579.6 | 4600 | 500.4 | 3023.0944 |  |  | 260 | 72.2222 | 0.142 | 1.6 | 325719.3333 | 1.4489 | 46.3558 | 507.1201 | 22.0592
[18 empty] | 250.9693 | 1838.0235 |  |  | 579.6 | 4600 |  | regime II | 302 | 83.8889 | 0.142 | 1.6 | 439451.2733 | 1.9548 | 59.2324 | 427.0848 | 15.9941 | Pd [kW]
[18 empty] | 255.5746 | 1941.0757 | [6 empty] | 320 | 88.8889 | 0.12404 | 1.5 | 462560 | 2.0576 | 60.922 | 447.8899 | 15.8297 | 3400
[18 empty] | 264.5449 | 2152.7188 | [6 empty] | 360 | 100 | 0.09224 | 1.35 | 526884.75 | 2.3438 | 64.7438 | 480.9001 | 15.1079 | 3600
[18 empty] | 273.2208 | 2371.5396 | [6 empty] | 400 | 111.1111 | 0.075649 | 1.105 | 532425.8333 | 2.3684 | 65.0248 | 586.1759 | 16.5737 | 4050
[18 empty] | 281.6295 | 2597.31 | [6 empty] | 440 | 122.2222 | 0.058941 | 0.91 | 530546.6833 | 2.36 | 64.9302 | 712.3336 | 18.3098 | 4200
[18 empty] | 289.7944 | 2829.8223 | [6 empty] | 480 | 133.3333 | 0.04648 | 0.75 | 520380 | 2.3148 | 64.4054 | 868.0536 | 20.453 | 4300
[18 empty] | 301.6276 | 3190.8202 | [6 empty] | 520 | 144.4444 | 0.039959 | 0.6 | 488579 | 2.1734 | 62.6053 | 1102.1962 | 23.9722 | 4700
[26 empty] | 560 | 155.5556 | 0.031313 | 0.4 | 377757.3333 | 1.6804 | 53.4801 | 1826.5285 | 36.8885 | 4600
[26 empty] | 579.6 | 161 | 0.028242 | 0.22 | 222564.7047 | 1 | 0

## Foglio2
retta Rcmax |  |  |  |  | Zt_teorica [m] | Zt_pratica [m] |  | RC [m/s] | z [m] |  | z [m]
z1 [m] | rcmax1 [m/s] | z2 [m] | rcmax2 [m/s] |  | 8273.1429 | 7837.7143 |  | 9.5 | 0 |  | 8273.1429 | 0
0 | 9.5 | 3048 | 6 |  |  |  |  | 0 | 8273.1429 |  | 8273.1429 | 180
b | a | [9 empty] | z [m]
-0.0011483 | 9.5 | [9 empty] | 7837.7143 | 0
[11 empty] | 7837.7143 | 180
0m(0ft) |  | sigma
|  | 1 |  |  |  |  | z [m] | tmin [min] | Vmin [m/s] | V(betamax) [m/s] | V(Rcmax) [m/s] | Vmax [m/s] | z [m]
V [kts] | kv | kz | fi | Pto [KW] |  |  | 0 | 0 | 60 | 90 | 112 | 161 | 0
116.6307 | 1.0355 | 1 | 0.75 | 6232 |  |  | 300 | 0.5361 | 70 | 109 | 118 | 159 | 3048
153.5637 | 1.0629 | [5 empty] | 600 | 1.0928 | 103 | 115 | 122 | 146 | 7620
211.879 | 1.1219 | [5 empty] | 900 | 1.6716
270.1944 | 1.2001 | [5 empty] | 1200 | 2.2745
289.6328 | 1.2305 | [5 empty] | 1500 | 2.9036
330.4536 | 1.3013 | [5 empty] | 1800 | 3.5611
[7 empty] | 2100 | 4.2499
10000ft |  | sigma |  |  |  |  | 2400 | 4.973
|  | 0.74 |  |  |  |  | 2700 | 5.7339
V [kts] | kv | kz | fi | Pto [KW] |  |  | 3000 | 6.5371
136.0691 | 1.049 | 0.8402 | 0.75 | 6232 |  |  | 3300 | 7.3872
153.5637 | 1.0629 | [5 empty] | 3600 | 8.2903
211.879 | 1.1219 | [5 empty] | 3900 | 9.2533
270.1944 | 1.2001 | [5 empty] | 4200 | 10.2848
289.6328 | 1.2305 | [5 empty] | 4500 | 11.3953
322.6782 | 1.2871 | [5 empty] | 4800 | 12.5977
[7 empty] | 5100 | 13.9089
25000ft | [6 empty] | 5400 | 15.3504
V [kts] | kv | kz | fi | Pto [KW] | sigma |  | 5700 | 16.951
153.5637 | 1.0629 | 0.4838 | 0.75 | 6232 | 0.43 |  | 6000 | 18.7503
177.8618 | 1.0851 | [5 empty] | 6300 | 20.8046
211.879 | 1.1219 | [5 empty] | 6600 | 23.1983
270.1944 | 1.2001 | [5 empty] | 6900 | 26.0664
289.6328 | 1.2305 | [5 empty] | 7200 | 29.6443
[7 empty] | 7500 | 34.4033
[7 empty] | 7800 | 41.5308
[7 empty] | 8100 | 56.1217

## P-V
Vs
Vmax
V*
regime II
regime I

## R-V
Vs
Vmax
V*
V(Rmin)
V(Tpmin)
V(nmax,Fmax)

## T-V
Vs
Vmax
V*
V(Rmin)
V(Tpmin)
V(nmax,Fmax)

## n-V
Vs
Vmax
V*
V(Rmin)
V(Tpmin)
V(nmax,Fmax)

## fi-V
Vs
Vmax
V*
V(Rmin)
V(Tpmin)
V(nmax,Fmax)

## inviluppo
RCmax
tmin
Vmin
V(betamax)
V(RCmax)
Vmax
Zpratica
Zteorica